## Смета
№ ПП | КОД | НАЗВАНИЕ РАБОТЫ | ИЗМЕРИТЕЛЬ | КОЛ-ВО ЕД. ИЗМ. | ПЕРИОДИЧ- НОСТЬ В ГОД | ТРУД. РЕСУРСЫ, РУБ. | МАТЕР. РЕСУРСЫ, РУБ. | МАШ. МЕХ., РУБ. | НАКЛ. РАСХОДЫ, РУБ. | ПРИБЫЛЬ, РУБ. | РАСХОДЫ НА УПРАВ., РУБ. | СТОИМОСТЬ, РУБ. | Стоимость на кв.м. в мес., руб.
4.1. МКД с уборкой МОП и Придомовой территории, отплние, ГВС-теплообменник, ХПВ, водоотведение, э.энергия, электроплита. Квартирного типа. | [9 empty] | Дата изменения: |  | 2024-10-10
[10 empty] | Общая площадь, кв.м: |  | 3643
| 1.1 | Фундаменты
| 1.1.2 | Осушение фундаментов
1 | 1.1.2.3 | Осушение электрическими насосами | 100 м3 воды | 3.36 | 1 | 4823.68 | 0 | 64.0674 | 4592.1434 | 1101.9081 | 964.736 | 11546.5349 | 0.26413
| 1.1.3 | Устранение замачивания грунта под фундаментом
2 | 1.1.3.1 | Замена поврежденного участка трубопровода диаметром до 100 мм | 1 участок (6 м) | 3 | 0.2 | 848.8271 | 2479.9835 | 20.2715 | 808.0834 | 456.4912 | 169.7654 | 4783.422 | 0.10942
| 1.1.7 | Восстановление (ремонт) освещения и вентиляции подвала
3 | 1.1.7.1 | Замена неисправных участков электрической сети (скрытая проводка) при числе и сечении жил в проводе 2x1,5 и 2x2,5 кв.м. | 100 пог.м | 0.12 | 1 | 538.0311 | 1612.7017 | 0 | 512.2056 | 292.2924 | 107.6062 | 3062.837 | 0.070062
4 | 1.1.7.3 | Замена ламп накаливания | 100 шт. | 0.033 | 12 | 630.3034 | 1934.6057 | 0 | 600.0488 | 347.2025 | 126.0607 | 3638.2211 | 0.083224
5 | 1.1.7.4 | Замена выключателей | 100 шт. | 0.03 | 1 | 172.4682 | 223.9328 | 0 | 164.1897 | 62.7814 | 34.4936 | 657.8658 | 0.015049
6 | 1.1.7.5 | Замена патронов | 100 шт. | 0.03 | 1 | 243.6451 | 101.6215 | 0 | 231.9501 | 66.0373 | 48.729 | 691.983 | 0.015829
7 | 1.1.8 | Восстановление (ремонт) решеток на продухах фундамента | 100 решеток | 0.03 | 0.2 | 62.1291 | 765.4277 | 0 | 59.1469 | 94.8582 | 12.4258 | 993.9878 | 0.022737
8 | 1.1.9 | Восстановление (ремонт) приямков | кв.м. приямка | 3 | 0.2 | 453.4193 | 758.4695 | 0 | 431.6552 | 182.961 | 90.6839 | 1917.189 | 0.043856
9 | 1.1.10 | Восстановление (ремонт) отмостки | 100 м2 отмостки | 0.15 | 0.2 | 249.339 | 2036.7866 | 0 | 237.3707 | 271.4899 | 49.8678 | 2844.8539 | 0.065076
10 | 1.1.12 | Восстановление (ремонт) вводов инженерных коммуникаций в подвальные помещения через фундаменты | 100 шт. | 0.06 | 0.1 | 86.6903 | 123.0012 | 0 | 82.5291 | 32.6584 | 17.3381 | 342.217 | 0.0078282
| 1.1.13 | Утепление потолка подвала и пола чердака
11 | 1.1.13.1 | Утепление потолка подвала при толщине утеплителя 60 мм | 100 м2 утепляемой поверхности | 0.3 | 0.2 | 3522.4882 | 4236.722 | 164.0348 | 3494.9218 | 1282.0776 | 734.2273 | 13434.4716 | 0.30731
12 | 1.1.14 | Заделка на зиму вентиляционных продухов | 1 место | 18 | 1 | 1775.5026 | 2839.8957 | 0 | 1690.2785 | 702.712 | 355.1005 | 7363.4893 | 0.16844
| 1.2 | Кирпичные, каменные и железобетонные стены
| 1.2.9 | Восстановление (ремонт) разрушений и повреждений отделочного слоя
| 1.2.9.4 | Ремонт обыкновенной штукатурки кирпичных и бетонных фасадов
13 | 1.2.9.4.2 | Ремонт обыкновенной штукатурки гладких бетонных фасадов | 100 м2 отремонтированной поверхности | 3.303 | 0.1 | 11345.7886 | 3399.4344 | 4310.2565 | 10801.1907 | 3389.2748 | 2269.1577 | 35515.1027 | 0.81241
| 1.2.11 | Герметизация, теплоизоляция межпанельных и иных швов
| 1.2.11.1 | Заделка и герметизация швов и стыков
14 | 1.2.11.1.1 | Заделка и герметизация швов и стыков в стенах крупноблочных и крупнопанельных домов | на 10 м шва (стыка) | 1.8 | 1 | 4245.6539 | 4195.0025 | 0 | 4041.8625 | 1406.489 | 849.1308 | 14738.1387 | 0.33713
15 | 1.2.11.1.2 | Заделка и герметизация швов и стыков в местах примыкания балконных плит к стенам | на 10 м шва (стыка) | 1.8 | 1 | 2060.997 | 4195.0025 | 0 | 1962.0692 | 910.4933 | 412.1994 | 9540.7614 | 0.21824
| 1.2.12 | Окраска фасадов
| 1.2.12.1 | Известковое окрашивание оштукатуренных фасадов
16 | 1.2.12.1.1 | Известковое окрашивание оштукатуренных гладких фасадов | 100 м2 обработанной поверхности | 3.309 | 0.1 | 888.4902 | 427.6691 | 359.8405 | 845.8427 | 284.8015 | 177.698 | 2984.3421 | 0.068267
| 1.2.17 | Окраска стен помещений общего пользования
| 1.2.17.3 | Масляная окраска ранее окрашенных поверхностей
17 | 1.2.17.3.1 | Простая масляная окраска ранее окрашенных поверхностей | 100 м2 окрашенной поверхности | 8.337 | 0.2 | 15746.7542 | 3765.4225 | 0 | 14990.91 | 3972.3321 | 3149.3508 | 41624.7696 | 0.95216
| 1.2.17.4 | Окрашивание поверхностей стен водоэмульсионными составами
18 | 1.2.17.4.1 | Окрашивание водоэмульсионными составами поверхностей стен, ранее окрашенных известковой или клеевой краской с расчисткой старой краски более 35% | 100 м2 окрашиваемой поверхности | 10.476 | 0.2 | 13096.5967 | 28558.8231 | 0 | 12467.9601 | 5986.3548 | 2619.3193 | 62729.0541 | 1.4349
| 1.2.18 | Внутренняя отделка зданий
19 | 1.2.18.1 | Ремонт внутренней штукатурки потолков отдельными местами | 100 кв. м | 0.411 | 0.2 | 3764.7545 | 2243.1493 | 0 | 3584.0463 | 1091.3871 | 752.9509 | 11436.2882 | 0.2616
20 | 1.2.18.3 | Перетирка штукатурки поверхности потолков | 100 кв.м | 4.104 | 0.2 | 5637.4915 | 137.1073 | 0 | 5366.8919 | 1294.3783 | 1127.4983 | 13563.3674 | 0.31026
21 | 1.2.18.6 | Известковая окраска ранее окрашенных поверхностей потолков | 100 кв.м | 4.104 | 0.2 | 2818.7457 | 865.1028 | 0 | 2683.446 | 731.2251 | 563.7491 | 7662.2688 | 0.17527
22 | 1.2.19 | Установка групповых металлических почтовых ящиков на 6 отделений | 1 ящик | 72 | 0.2 | 2313.4611 | 50208.3564 | 0.7071 | 2202.4149 | 5822.2951 | 462.6922 | 61009.9268 | 1.3956
| 1.4 | Балконы, козырьки, лоджии и эркеры
| 1.4.1 | Ремонт несущих конструкций балконов, лоджий, козырьков и эркеров
23 | 1.4.1.1 | Ремонт плит балконов, лоджий и эркеров | куб.м. | 2.16 | 0.1 | 1786.8012 | 2222.596 | 0 | 1701.0348 | 640.1521 | 357.3602 | 6707.9443 | 0.15344
24 | 1.4.1.2 | Восстановление козырьков | кв.м. | 15.6 | 0.1 | 1314.948 | 1890.9907 | 0 | 1251.8305 | 498.04 | 262.9896 | 5218.7988 | 0.11938
25 | 1.4.2 | Восстановление организованного отвода воды с балконов, лоджий, козырьков и эркеров | 100 кв.м. фасадов | 28.464 | 0.1 | 3126.7138 | 7243.3277 | 0 | 2976.6316 | 1474.0477 | 625.3428 | 15446.0636 | 0.35333
| 1.4.3 | Восстановление (ремонт), модернизация гидроизоляции балконов, лоджий, козырьков и эркеров
26 | 1.4.3.1 | Восстановление (ремонт) вручную гидроизоляции балконов, лоджий (при площади балкона до 5 кв.м) вручную | 100 кв.м. | 0.165 | 0.1 | 958.0316 | 13155.2617 | 0 | 912.0461 | 1605.3878 | 191.6063 | 16822.3335 | 0.38481
27 | 1.4.3.3 | Ремонт гидроизоляции козырьков | 100 кв.м. | 0.096 | 0.2 | 5035.9709 | 1538.896 | 0 | 4794.2443 | 1305.7002 | 1007.1942 | 13682.0056 | 0.31297
| 1.4.4 | Восстановление (ремонт) ограждений балконов и лоджий
28 | 1.4.4.1 | Восстановление ограждающих решеток | 1 м. решетки | 3 | 1 | 403.5233 | 98.6217 | 0 | 384.1542 | 102.0189 | 80.7047 | 1069.0228 | 0.024454
| 1.4.5 | Окраска ограждений балконов и лоджий, конструкций балконов, лоджий, козырьков и эркеров
29 | 1.4.5.1 | Окраска металлических элементов и ограждений балконов, лоджий и эркеров за один раз с люлек | 100 кв.м. | 2.7 | 0.1 | 2257.2222 | 499.9369 | 0 | 2148.8755 | 565.214 | 451.4444 | 5922.693 | 0.13548
| 1.6 | Полы
| 1.6.1 | Устранение повреждений полов в местах общего пользования многоквартирного дома
30 | 1.6.1.1 | Заделка выбоин в цементных полах | кв.м. | 27.03 | 0.2 | 1151.3193 | 757.1629 | 0 | 1096.0559 | 341.2716 | 230.2639 | 3576.0736 | 0.081802
| 1.6.4 | Ремонт полов
31 | 1.6.4.5 | Ремонт поверхности цементных полов | кв.м. | 27.03 | 0.2 | 866.5805 | 476.2781 | 0 | 824.9847 | 246.9923 | 173.3161 | 2588.1518 | 0.059204
| 1.8 | Крыши и кровли
| 1.8.1 | Устранение протечек кровли
| 1.8.1.3 | Устранение протечек рулонной кровли
32 | 1.8.1.3.1 | Постановка заплат на покрытия из мягкой кровли | 100 м2 покрытий | 0.84 | 1 | 4029.5392 | 52659.363 | 117.1824 | 3880.2784 | 6488.4133 | 815.1845 | 67989.9609 | 1.5553
| 1.8.2 | Ремонт, модернизация кровли и крыши
| 1.8.2.2 | Ремонт, модернизация рулонной кровли
33 | 1.8.2.2.1 | Смена мягкой кровли в два слоя отдельными местами | 100 м2 сменяемого покрытия | 16.6 | 0.1 | 15334.8285 | 202006.1739 | 440.9895 | 14755.8299 | 24859.7864 | 3099.9643 | 260497.5726 | 5.9589
| 1.8.3 | Восстановление (ремонт) вентиляционных устройств (оборудования)
| 1.8.3.1 | Смена колпаков вентиляционных труб
34 | 1.8.3.1.1 | Смена колпаков вентиляционных труб (при одном канале в трубе) | 100 колпаков | 0.12 | 0.1 | 497.6788 | 654.8514 | 0 | 473.7902 | 182.0778 | 99.5358 | 1907.9339 | 0.043644
35 | 1.8.3.1.2 | Смена колпаков вентиляционных труб (на каждый доп. 1 канал) | на каждый доп. 1 канал на 100 колпаков | 1.8 | 0.1 | 2057.9689 | 2915.5051 | 0 | 1959.1864 | 774.8188 | 411.5938 | 8119.073 | 0.18572
| 1.8.7 | Восстановление (ремонт) дымовых и вентиляционных труб
36 | 1.8.7.3 | Прочистка засоренных вентиляционных каналов | 10 м канала | 18 | 1 | 7263.4196 | 2149.1207 | 0 | 6914.7755 | 1875.79 | 1452.6839 | 19655.7897 | 0.44962
37 | 1.8.7.6 | Оштукатуривание поверхности дымовых труб | 100 м2 поверхности | 0.234 | 0.1 | 751.1378 | 222.6027 | 0.19933 | 715.0832 | 194.0409 | 150.2276 | 2033.2914 | 0.046511
| 1.8.9 | Восстановление (ремонт) выходов на крышу
38 | 1.8.9.1 | Окраска масляными составами ранее окрашенных металлических лестниц и дверей на крышу за 1 раз | 100 м2 окрашенной поверхности | 0.135 | 0.2 | 103.4203 | 59.5732 | 0.020909 | 98.4561 | 29.7673 | 20.6841 | 311.9217 | 0.0071352
| 1.8.10 | Восстановление (ремонт) парапетов, архитектурных деталей и т.д.
39 | 1.8.10.1 | Смена покрытия парапетов или брандмауэров без обделки боковых сторон при ширине покрытия до 1 м | 100 м | 3.309 | 0.1 | 5823.8368 | 15428.878 | 0 | 5544.2926 | 2949.9672 | 1164.7674 | 30911.7419 | 0.7071
| 1.8.11 | Восстановление (ремонт) систем водоотвода
40 | 1.8.11.4 | Смена воронок | 100 шт. | 0.06 | 0.1 | 78.3179 | 305.3888 | 0 | 74.5586 | 49.9995 | 15.6636 | 523.9283 | 0.011985
| 1.8.12 | Ремонт примыканий и заделка стыков
41 | 1.8.12.3 | Смена обделок примыканий из листовой стали к дымовым трубам | 100 труб | 0.12 | 0.1 | 218.9267 | 393.3324 | 0 | 208.4182 | 91.2008 | 43.7853 | 955.6635 | 0.021861
| 1.8.13 | Ремонт, утепление дверей с лестничных площадок на чердак
42 | 1.8.13.2 | Восстановление тепловой изоляции дверей | 100 дверей | 0.06 | 0.1 | 67.2539 | 121.5208 | 0 | 64.0257 | 28.0895 | 13.4508 | 294.3407 | 0.006733
43 | 1.8.13.3 | Замена обивки дверей стальным листом | 100 м2 двери | 0.06 | 0.1 | 73.4048 | 66.7548 | 0 | 69.8814 | 23.7082 | 14.681 | 248.4302 | 0.0056828
| 1.9 | Оконные и дверные проемы
| 1.9.1 | Восстановление (ремонт) дверей в помещениях общего пользования
44 | 1.9.1.1 | Ремонт дверных полотен со сменой горизонтальных брусков обвязки на два сопряжения | 100 брусков | 0.06 | 0.2 | 704.802 | 72.99 | 0.15959 | 670.9715 | 167.7327 | 140.9604 | 1757.6161 | 0.040205
45 | 1.9.1.2 | Ремонт дверных полотен со сменой вертикальных брусков обвязки на два сопряжения | 100 брусков | 0.06 | 0.2 | 929.6904 | 108.2698 | 0.21115 | 885.0652 | 222.5179 | 185.9381 | 2331.6925 | 0.053337
46 | 1.9.1.4 | Ремонт дверных коробок в узких каменных стенах | 10 коробок | 0.6 | 0.2 | 1833.7177 | 3727.6645 | 0 | 1745.6993 | 809.5885 | 366.7435 | 8483.4135 | 0.19406
47 | 1.9.1.8 | Ремонт порогов шириной 100 мм | 100 отремонтированных мест | 0.06 | 0.2 | 199.0715 | 164.5075 | 0 | 189.5161 | 62.5519 | 39.8143 | 655.4613 | 0.014994
48 | 1.9.1.10 | Смена дверных петель при одной сменяемой петле в полотне | 10 петель | 0.6 | 0.2 | 163.8863 | 40.0781 | 0 | 156.0197 | 41.4363 | 32.7773 | 434.1977 | 0.0099322
49 | 1.9.1.16 | Смена пружины | 1 пружина | 3 | 1 | 356.6044 | 257.6405 | 0 | 339.4874 | 108.1431 | 71.3209 | 1133.1962 | 0.025922
50 | 1.9.1.17 | Смена ручки дверной | 1 ручка | 3 | 1 | 100.8808 | 312.7148 | 0 | 96.0386 | 55.895 | 20.1762 | 585.7053 | 0.013398
51 | 1.9.1.19 | Смена замков накладных | 100 замков | 0.03 | 1 | 718.2715 | 2385.3424 | 0 | 683.7945 | 414.7271 | 143.6543 | 4345.7898 | 0.09941
52 | 1.9.1.22 | Простая масляная окраска дверей | 100 кв.м. | 0.48 | 0.2 | 1092.0579 | 465.1668 | 0 | 1039.6391 | 297.0116 | 218.4116 | 3112.287 | 0.071193
53 | 1.9.1.24 | Установка дверного доводчика к металлическим дверям | 1 доводчик | 3 | 1 | 867.8745 | 8642.5067 | 22.402 | 826.2166 | 1111.1866 | 173.5749 | 11643.7613 | 0.26635
54 | 1.9.1.25 | Установка дверного доводчика к дверям из древесины | 1 прибор | 3 | 1 | 211.1046 | 6408.0778 | 4.0392 | 200.9716 | 724.4067 | 42.2209 | 7590.8208 | 0.17364
55 | 1.9.1.26 | Установка дверей и заслонок в проемах подвальных и чердачных помещений | 1 полотно | 3 | 0.1 | 157.9833 | 603.2816 | 0 | 150.4001 | 99.5141 | 31.5967 | 1042.7759 | 0.023853
| 1.9.2 | Восстановление (ремонт) окон в помещениях общего пользования
56 | 1.9.2.8 | Ремонт форточек | 10 форточек | 0.3 | 1 | 672.5389 | 269.6371 | 0 | 640.257 | 181.1372 | 134.5078 | 1898.078 | 0.043418
57 | 1.9.2.9 | Ремонт подоконных досок | 1 м подоконной доски | 6 | 0.2 | 134.5078 | 54.6412 | 0 | 128.0514 | 36.3028 | 26.9016 | 380.4047 | 0.0087017
58 | 1.9.2.10 | Смена оконных петель при одной сменяемой петле в створке | 10 петель | 0.3 | 1 | 333.8424 | 85.0688 | 0 | 317.818 | 84.769 | 66.7685 | 888.2666 | 0.020319
59 | 1.9.2.23 | Смена ручки оконной | 100 ручек | 0.03 | 1 | 100.8808 | 283.2021 | 0 | 96.0385 | 52.7814 | 20.1762 | 553.079 | 0.012652
60 | 1.9.2.25 | Простая масляная окраска оконных рам | 100 кв.м. | 0.81 | 0.2 | 2816.4277 | 509.3176 | 0 | 2681.2392 | 693.1635 | 563.2855 | 7263.4335 | 0.16615
61 | 1.9.2.30 | Замена негодных деревянных жалюзей слуховых окон с изготовлением их | 1 штука | 3 | 1 | 3717.7902 | 528.5025 | 0 | 3539.3363 | 899.8292 | 743.558 | 9429.0164 | 0.21569
62 | 1.9.2.31 | Малый ремонт слухового окна с исправлением обшивки и переплета | 1 место | 3 | 1 | 3755.7269 | 17288.6622 | 0 | 3575.452 | 2676.6391 | 751.1454 | 28047.6255 | 0.64159
63 | 1.9.2.33 | Остекление оконным стеклом окон в два переплета открывающихся в одну сторону | 100 м2 площади проемов по наружному обводу коробок | 0.09 | 1 | 925.6825 | 4420.2806 | 0 | 881.2497 | 676.5029 | 185.1365 | 7088.8522 | 0.16216
| 1.9.3 | Замена дверей в помещениях общего пользования
64 | 1.9.3.1 | Замена одностворных дверей на врезных шпонках | 1 полотно | 3 | 0.1 | 157.9833 | 561.9224 | 0 | 150.4001 | 95.1507 | 31.5967 | 997.0532 | 0.022808
| 1.9.4 | Замена окон в помещениях общего пользования
65 | 1.9.4.1 | Смена створок оконных переплетов узких одинарных коробок | 1 створка | 3 | 0.1 | 40.3523 | 417.7717 | 0 | 38.4154 | 53.2363 | 8.0705 | 557.8463 | 0.012761
| 1.9.6 | Восстановление (ремонт) дверных и оконных откосов
66 | 1.9.6.2 | Восстановление (ремонт) штукатурки откосов каменных, блочных и крупнопанельных домов внутри здания | 100 кв.м. откосов | 0.03 | 0.2 | 541.6594 | 121.0177 | 2.8559 | 518.0989 | 136.3562 | 108.8443 | 1428.8325 | 0.032684
67 | 1.9.6.5 | Восстановление (ремонт) штукатурки наружных откосов каменных, блочных и крупнопанельных домов | 100 м2 отремонтированной поверхности | 0.3 | 0.2 | 4740.2326 | 1210.1769 | 0.63191 | 4512.7014 | 1203.9438 | 948.0465 | 12615.7331 | 0.28858
| 1.10 | Лестницы
| 1.10.3 | Ремонт ограждений, поручней и предохранительных сеток
68 | 1.10.3.1 | Ремонт металлических лестничных решеток | 100 м решетки | 0.144 | 0.2 | 387.3824 | 485.7235 | 0 | 368.788 | 139.1936 | 77.4765 | 1458.564 | 0.033365
69 | 1.10.3.2 | Укрепление стоек металлических решеток ограждения лестниц и площадок | 100 укрепляемых стоек | 0.15 | 0.2 | 147.9585 | 122.877 | 0 | 140.8565 | 46.5554 | 29.5917 | 487.8392 | 0.011159
| 1.10.4 | Ремонт, замена перил
| 1.10.4.1 | Смена отдельных частей поручней
70 | 1.10.4.1.1 | Смена прямых частей поручней | 100 м | 0.3 | 0.2 | 699.4404 | 3346.6583 | 0 | 665.8673 | 511.8706 | 139.8881 | 5363.7247 | 0.12269
71 | 1.10.4.2 | Изготовление прямых частей поручня | 100 м | 0.3 | 0.2 | 390.0725 | 490.458 | 0 | 371.3491 | 140.3038 | 78.0145 | 1470.1979 | 0.033631
| 1.10.5 | Окраска металлических элементов лестниц
72 | 1.10.5.1 | Окраска масляными составами ранее окрашенных металлических решеток без рельефа за 1 раз | 100 м2 окрашиваемой поверхности | 0.144 | 0.2 | 418.1522 | 46.5766 | 0 | 398.0809 | 99.8494 | 83.6304 | 1046.2896 | 0.023934
| 1.10.7 | Прочие работы по ремонту лестниц
73 | 1.10.7.1 | Окрашивание масляными составами торцов лестничных маршей и площадок | 100 м2 окрашенной поверхности | 0.252 | 0.2 | 438.5802 | 136.0867 | 0 | 417.5283 | 113.9306 | 87.716 | 1193.8419 | 0.027309
74 | 1.10.7.2 | Окрашивание масляными составами деревянных поручней | 100 м поручня | 1.32 | 0.2 | 749.6533 | 155.5022 | 0 | 713.67 | 186.6038 | 149.9307 | 1955.3599 | 0.044729
75 | 1.10.7.3 | Заделка выбоин в каменных ступенях | 100 м2 заделанной поверхности | 0.06 | 0.2 | 394.541 | 5080.9887 | 0 | 375.603 | 625.6193 | 78.9082 | 6555.6602 | 0.14996
| 2.1 | Система теплоснабжения
| 2.1.2 | Ремонт, модернизация внутридомовых отопительных сетей
| 2.1.2.2 | Смена отдельных участков трубопроводов из стальных электросварных труб
76 | 2.1.2.2.1 | Смена отдельных участков трубопроводов из стальных электросварных труб диаметром 40 мм | 100 м трубопровода | 0.09 | 0.2 | 267.9296 | 594.955 | 0 | 255.069 | 123.5974 | 53.5859 | 1295.137 | 0.029626
77 | 2.1.2.2.2 | Смена отдельных участков трубопроводов из стальных электросварных труб диаметром 50 мм | 100 м трубопровода | 0.06 | 0.2 | 192.3597 | 635.7907 | 0 | 183.1265 | 110.7485 | 38.4719 | 1160.4974 | 0.026546
| 2.1.3 | Ремонт, промывка отопительных элементов
| 2.1.3.1 | Смена радиаторных блоков
78 | 2.1.3.1.2 | Смена радиаторных блоков, вес радиаторного блока до 80 кг | 100 радиаторных блоков | 0.06 | 0.1 | 151.1398 | 7329.144 | 0 | 143.8851 | 807.5389 | 30.228 | 8461.9357 | 0.19357
| 2.1.3.5 | Прочистка и промывка отопительных приборов
79 | 2.1.3.5.1 | Прочистка и промывка отопительных приборов радиаторов весом до 80 кг внутри здания | 100 приборов | 0.06 | 1 | 3922.2466 | 172.4663 | 0 | 3733.9788 | 908.6864 | 784.4493 | 9521.8273 | 0.21781
| 2.1.5 | Восстановление теплоизоляции систем теплоснабжения
| 2.1.5.3 | Восстановление разрушенной тепловой изоляции
80 | 2.1.5.3.3 | Восстановление разрушенной тепловой изоляции минераловатными матами | 100 м2 восстановленного участка | 0.3 | 1 | 8306.3368 | 906.1236 | 0 | 7907.6327 | 1981.4335 | 1661.2674 | 20762.794 | 0.47495
| 2.1.8 | Ремонт насосов, магистральной запорной арматуры, автоматических устройств
| 2.1.8.4 | Смена параллельной задвижки
81 | 2.1.8.4.1 | Смена параллельной задвижки, диаметром до 100 мм | 100 задвижек | 0.03 | 0.2 | 384.7194 | 4472.5971 | 0 | 366.2529 | 559.2042 | 76.9439 | 5859.7175 | 0.13404
| 2.1.8.8 | Смена вентиля
82 | 2.1.8.8.1 | Смена вентиля диаметром до 25 мм | 100 вентилей | 0.03 | 1 | 394.541 | 1483.0623 | 0 | 375.603 | 246.0381 | 78.9082 | 2578.1526 | 0.058975
83 | 2.1.8.8.2 | Смена вентиля диаметром 25 мм | 100 вентилей | 0.03 |  | 0 | 0 | 0 | 0 | 0 | 0 | 0 | 0
84 | 2.1.8.8.3 | Смена вентиля диаметром свыше 26 до 50 мм | 100 вентилей | 0.03 | 1 | 394.541 | 3928.2679 | 0 | 375.603 | 504.0073 | 78.9082 | 5281.3274 | 0.12081
| 2.1.8.9 | Установка кранов для спуска воздуха из системы
85 | 2.1.8.9.1 | Установка кранов для спуска воздуха из системы, диаметр крана 15-20 мм | 100 кранов | 0.06 | 1 | 1574.3987 | 2718.4388 | 0 | 1498.8276 | 644.2405 | 314.8797 | 6750.7853 | 0.15442
| 2.2 | Системы холодного и горячего водоснабжения
| 2.2.1 | Ремонт, замена внутридомовых сетей водоснабжения
| 2.2.1.1 | Смена отдельных участков трубопроводов горячего водоснабжения из стальных водогазопроводных оцинкованных труб при соединении труб на резьбе
86 | 2.2.1.1.2 | Смена отдельных участков трубопроводов водоснабжения из стальных водогазопроводных оцинкованных труб диаметром 20 мм | 100 м трубопроводов | 0.09 | 1 | 1770.3964 | 1513.6698 | 0 | 1685.4174 | 561.6359 | 354.0793 | 5885.1988 | 0.13462
87 | 2.2.1.1.4 | Смена отдельных участков трубопроводов водоснабжения из стальных водогазопроводных оцинкованных труб диаметром 32 мм | 100 м трубопроводов | 0.06 | 1 | 1586.9677 | 2046.7085 | 0 | 1510.7933 | 576.2265 | 317.3935 | 6038.0895 | 0.13812
88 | 2.2.1.1.6 | Смена отдельных участков трубопроводов водоснабжения из стальных водогазопроводных оцинкованных труб диаметром 50 мм | 100 м трубопроводов | 0.06 | 1 | 1853.5233 | 3098.8371 | 0 | 1764.5542 | 747.7438 | 370.7047 | 7835.3631 | 0.17923
| 2.2.1.6 | Временная заделка свищей и трещин на внутренних трубопроводах и стояках
89 | 2.2.1.6.1 | Временная заделка свищей и трещин на внутренних трубопроводах и стояках при диаметре трубопровода до 50 мм | 100 мест | 0.06 | 1 | 497.6788 | 4822.7103 | 0 | 473.7902 | 621.7869 | 99.5358 | 6515.5019 | 0.14904
| 2.2.1.7 | Смена сгонов у трубопроводов
90 | 2.2.1.7.1 | Смена сгонов у трубопроводов диаметром до 20 мм | 100 сгонов | 0.12 | 1 | 871.0251 | 1170.7907 | 0 | 829.2159 | 321.2725 | 174.205 | 3366.5093 | 0.077009
| 2.2.1.8 | Уплотнение сгонов
91 | 2.2.1.8.1 | Уплотнение сгонов с применением льняной пряди или асбестового шнура (без разборки сгонов) диаметром до 20 мм | 1 сгон | 12 | 1 | 349.7202 | 58.5624 | 0 | 332.9336 | 85.5774 | 69.944 | 896.7377 | 0.020513
92 | 2.2.4 | Теплоизоляция сетей горячего водоснабжения | 100 м2 утепленного участка | 0.06 | 1 | 1274.9261 | 19007.0251 | 0 | 1213.7297 | 2294.6953 | 254.9852 | 24045.3613 | 0.55004
| 2.2.5 | Окраска сетей и устройств горячего водоснабжения
| 2.2.5.1 | Окраска масляными составами ранее окрашенных поверхностей стальных труб
93 | 2.2.5.1.1 | Окраска масляными составами ранее окрашенных поверхностей стальных труб горячего водоснабжения за 1 раз | 100 м2 окрашиваемой поверхности | 0.3 | 1 | 2853.9174 | 527.6865 | 0 | 2716.9293 | 703.6129 | 570.7835 | 7372.9296 | 0.16866
| 2.2.5.2 | Окраска масляными составами устройств горячего водоснабжения
94 | 2.2.5.2.1 | Очистка поверхности от загрязнений | 100 м2 окрашиваемой поверхности | 0.15 | 1 | 70.7555 | 0 | 0 | 67.3592 | 16.064 | 14.1511 | 168.3299 | 0.0038505
95 | 2.2.5.2.2 | Окраска масляными составами устройств горячего водоснабжения за 1 раз | 100 м2 окрашиваемой поверхности | 0.06 | 1 | 804.3565 | 132.3848 | 0 | 765.7474 | 196.5845 | 160.8713 | 2059.9444 | 0.047121
| 2.2.6 | Ремонт оборудования, приборов и арматуры водопроводной сети общего пользования
96 | 2.2.6.1 | Смена вентилей и клапанов обратных муфтовых диаметром до 20 мм | 100 шт. | 0.06 | 1 | 1159.33 | 1678.5914 | 0 | 1103.6821 | 440.301 | 231.866 | 4613.7705 | 0.10554
97 | 2.2.6.2 | Смена вентилей и клапанов обратных муфтовых диаметром до 32 мм | 100 шт. | 0.03 | 1 | 737.1049 | 1817.3141 | 0 | 701.7238 | 359.076 | 147.421 | 3762.6397 | 0.08607
| 2.3 | Система водоотведения
| 2.3.1 | Смена отдельных участков трубопроводов канализации из полиэтиленовых труб высокой плотности
98 | 2.3.1.2 | Смена горизонтальных участков трубопроводов канализации из полиэтиленовых труб высокой плотности диаметром 100 мм | 100 м трубопроводов | 1.05 | 0.1 | 1675.7366 | 7261.0096 | 0 | 1595.3012 | 1146.489 | 335.1473 | 12013.6838 | 0.27481
99 | 2.3.1.3 | Смена вертикальных участков трубопроводов канализации из полиэтиленовых труб высокой плотности диаметром 50 мм | 100 м трубопроводов | 0.78 | 0.1 | 1174.4465 | 1823.6422 | 0 | 1118.0731 | 459.0359 | 234.8893 | 4810.0871 | 0.11003
100 | 2.3.1.4 | Смена вертикальных участков трубопроводов канализации из полиэтиленовых труб высокой плотности диаметром 100 мм | 100 м трубопроводов | 0.9 | 0.1 | 1436.3457 | 6223.7225 | 0 | 1367.4011 | 982.7049 | 287.2691 | 10297.4433 | 0.23555
| 2.3.2 | Смена отдельных участков внутренних чугунных канализационных труб и выпусков
101 | 2.3.2.1 | Смена отдельных участков чугунных труб и внутренних чугунных канализационных выпусков при диаметре канализационного выпуска 50 мм | 100 м трубопроводов | 0.36 | 0.1 | 2049.403 | 6266.432 | 0 | 1951.0317 | 1126.3968 | 409.8806 | 11803.1442 | 0.27
102 | 2.3.2.2 | Смена отдельных участков чугунных труб и внутренних чугунных канализационных выпусков при диаметре канализационного выпуска 100 мм | 100 м трубопроводов | 0.33 | 0.1 | 1986.6741 | 10245.1088 | 0 | 1891.3137 | 1531.9055 | 397.3348 | 16052.337 | 0.3672
| 2.3.3 | Подчеканка раструбов канализационных труб
| 2.3.3.3 | Подчеканка раструбов чугунных канализационных труб
103 | 2.3.3.3.1 | Подчеканка раструбов чугунных канализационных труб диаметром до 50 мм | 100 раструбов | 0.09 | 1 | 928.1036 | 220.8043 | 0 | 883.5546 | 234.0078 | 185.6207 | 2452.0911 | 0.056091
104 | 2.3.3.3.3 | Подчеканка раструбов чугунных канализационных труб диаметром до 100 мм | 100 раструбов | 0.06 | 1 | 780.1451 | 234.5278 | 0 | 742.6981 | 201.8637 | 156.029 | 2115.2637 | 0.048386
105 | 2.3.4 | Устранение засоров внутренних канализационных трубопроводов | 100 м трубы | 0.6 | 1 | 1358.5285 | 749.5618 | 0 | 1293.3191 | 387.5136 | 271.7057 | 4060.6287 | 0.092887
106 | 2.3.5 | Заделка стыков соединений стояков внутренних водостоков | 100 соединений | 0.03 | 1 | 208.487 | 2129.9437 | 0 | 198.4797 | 272.0431 | 41.6974 | 2850.6509 | 0.065208
| 2.3.10 | Прокладка внутренних трубопроводов канализации из полипропиленовых труб
107 | 2.3.10.2 | Прокладка внутренних трубопроводов канализации из полипропиленовых труб диаметром 110 мм | 100 м трубопровода | 1.2 | 0.1 | 1655.9042 | 4921.6456 | 0.15279 | 1576.4208 | 895.1996 | 331.1809 | 9380.5039 | 0.21458
| 2.5 | Внутридомовое электро-, радио- и телеоборудование
| 2.5.1 | Ремонт, замена шкафов вводных и вводно-распределительных устройств
108 | 2.5.1.1 | Замена пакетных переключателей вводно-распределительных устройств и шкафов | 1 переключатель | 3 | 0.1 | 29.5917 | 96.7012 | 0 | 28.1713 | 16.9204 | 5.9183 | 177.3029 | 0.0040558
109 | 2.5.1.2 | Замена автоматического выключателя | 1 автоматический выключатель | 6 | 0.1 | 160.8513 | 1187.0598 | 0 | 153.1305 | 161.7539 | 32.1703 | 1694.9657 | 0.038772
110 | 2.5.1.4 | Замена предохранителя | 1 предохранитель | 6 | 1 | 107.6062 | 15437.5102 | 0 | 102.4411 | 1653.0878 | 21.5212 | 17322.1666 | 0.39624
111 | 2.5.1.5 | Замена рубильника | 1 рубильник | 3 | 0.1 | 29.5917 | 56.4654 | 0 | 28.1713 | 12.6755 | 5.9183 | 132.8223 | 0.0030383
112 | 2.5.1.11 | Замена шкафов и ВРУ | 1 шкаф | 3 | 0.1 | 230.6547 | 4980.1404 | 0 | 219.5833 | 577.7717 | 46.1309 | 6054.2812 | 0.13849
113 | 2.5.4 | Ремонт, замена внутридомовых электрических сетей | 1000 пог.м. | 0.015 | 1 | 672.5389 | 1784.9792 | 0 | 640.257 | 341.0058 | 134.5078 | 3573.2887 | 0.081739
| 2.5.5 | Ремонт, замена этажных щитков и шкафов
114 | 2.5.5.2 | Ремонт щитков | 1 щит | 18 | 0.2 | 1101.6799 | 118.3623 | 0 | 1048.7993 | 262.6082 | 220.336 | 2751.7856 | 0.062947
| 2.5.6 | Ремонт, замена приборов учета и регулирования общего пользования
115 | 2.5.6.1 | Замена трехфазного счетчика (прибора учета) электрической энергии прямого включения | 1 прибор учета | 3 | 0.1 | 64.5637 | 2326.3782 | 0 | 61.4647 | 260.0912 | 12.9127 | 2725.4105 | 0.062344
116 | 2.5.6.3 | Установка или снятие трехфазного счетчика (прибора учета) электроэнергии прямого включения | 1 счетчик | 3 | 0.1 | 53.1306 | 2326.3782 | 0 | 50.5803 | 257.4954 | 10.6261 | 2698.2106 | 0.061721
117 | 2.5.6.9 | Обслуживание трехфазных счетчиков электроэнергии | 100 счетчиков | 0.03 | 1 | 80.7047 | 0 | 0 | 76.8308 | 18.3229 | 16.1409 | 191.9993 | 0.004392
| 2.5.7 | Ремонт, замена осветительных установок помещений общего пользования
118 | 2.5.7.6 | Замена лампы накаливания на энергосберегательную | 1 лампа | 3 | 2 | 127.7824 | 901.4299 | 0 | 121.6488 | 124.1121 | 25.5565 | 1300.5297 | 0.02975
119 | 2.5.7.8 | Замена светильника на светильник светодиодный с датчиком движения | 1 светильник | 18 | 0.2 | 1486.8126 | 4783.1511 | 0 | 1415.4456 | 842.1824 | 297.3625 | 8824.9543 | 0.20187
| 2.6 | Подготовка многоквартирного дома к сезонной эксплуатации, проведение технических осмотров
| 2.6.3 | Замена разбитых стекол окон и дверей в помещениях общего пользования
120 | 2.6.3.5 | Смена стекол на штапиках без замазки | 100 м фальца | 0.3 | 1 | 1480.9748 | 4300.9242 | 0 | 1409.888 | 789.9821 | 296.195 | 8277.9641 | 0.18936
121 | 2.6.5 | Утепление и прочистка дымовентиляционных каналов | 1000 кв.м. общей площади | 3.696 | 0.2 | 3851.2058 | 6052.0537 | 0 | 3666.3479 | 1512.854 | 770.2412 | 15852.7026 | 0.36263
| 2.6.6 | Проверка состояния и ремонт продухов в цоколях зданий
122 | 2.6.6.1 | Оштукатуривание продухов | 1 м2 ремонтируемой поверхности | 3 | 1 | 1030.4985 | 324.0688 | 0 | 981.0346 | 268.1495 | 206.0997 | 2809.8511 | 0.064275
| 2.6.11 | Проведение технических осмотров и устранение незначительных неисправностей в системах водоснабжения и водоотведения
123 | 2.6.11.1 | Осмотр водопровода, канализации и горячего водоснабжения | 100 квартир | 0.72 | 1 | 10925.7509 | 0 | 0 | 10401.3149 | 2480.5388 | 2185.1502 | 25992.7548 | 0.59458
124 | 2.6.11.2 | Промывка участка водопровода | 100 куб.м. здания | 138.84 | 0.1 | 3054.931 | 0 | 0 | 2908.2943 | 693.5793 | 610.9862 | 7267.7909 | 0.16625
125 | 2.6.11.3 | Прочистка канализационного лежака | 100 м канализационного лежака | 1.26 | 1 | 10006.2383 | 1924.2859 | 0 | 9525.9389 | 2474.7885 | 2001.2477 | 25932.4993 | 0.5932
126 | 2.6.11.4 | Проверка исправности канализационных вытяжек | 1000 кв.м. общей площади | 3.696 | 2 | 6959.9701 | 0 | 0 | 6625.8915 | 1580.1638 | 1391.994 | 16558.0194 | 0.37876
| 2.6.12 | Проведение технических осмотров и устранение незначительных неисправностей в системах вентиляции
127 | 2.6.12.1 | Проверка наличия тяги в дымовентиляционных каналах | 1000 кв.м. общей площади | 3.643 | 3 | 10290.248 | 0 | 0 | 9796.3161 | 2336.2567 | 2058.0496 | 24480.8704 | 0.56
128 | 2.6.12.2 | Проведение технических осмотров и устранение незначительных неисправностей в системе вентиляции | 1000 кв.м. общей площади | 3.643 | 1 | 3430.0827 | 0 | 0 | 3265.4387 | 778.7522 | 686.0165 | 8160.2901 | 0.18667
| 2.6.13 | Проведение технических осмотров и устранение незначительных неисправностей в электротехнических устройствах
129 | 2.6.13.1 | Осмотр электросети, арматуры, электрооборудования на лестничных клетках | 100 лестничных площадок | 0.18 | 2 | 819.4313 | 0 | 0 | 780.0986 | 186.0404 | 163.8863 | 1949.4566 | 0.044594
130 | 2.6.13.3 | Проверка изоляции электропроводки и ее укрепление | 100 м | 3.45 | 2 | 7734.1968 | 8320.2097 | 0 | 7362.9554 | 2633.7232 | 1546.8394 | 27597.9244 | 0.6313
131 | 2.6.13.5 | Замеры сопротивления изоляции проводов | измерение 1 | 18 | 1 | 1153.2737 | 0 | 0 | 1097.9166 | 261.8346 | 230.6547 | 2743.6796 | 0.062761
| 2.6.14 | Проведение технических осмотров и устранение незначительных неисправностей в системе теплоснабжения
| 2.6.14.1 | Осмотр системы центрального отопления
132 | 2.6.14.1.1 | Осмотр внутриквартирных устройств системы центрального отопления | 1000 кв.м. общей площади | 3.369 | 1 | 8520.5682 | 0 | 0 | 8111.581 | 1934.4757 | 1704.1137 | 20270.7386 | 0.46369
133 | 2.6.14.1.2 | Осмотр устройства системы центрального отопления в чердачных и подвальных помещениях | 1000 м2 осматриваемых помещений | 1.68 | 2 | 3399.1225 | 0 | 0 | 3235.9646 | 771.7232 | 679.8245 | 8086.6348 | 0.18498
134 | 2.6.14.2 | Регулировка и наладка систем отопления | 1 здание | 3 | 1 | 2690.1554 | 0 | 0 | 2561.028 | 610.7621 | 538.0311 | 6399.9766 | 0.1464
| 2.6.14.3 | Гидравлическое испытание трубопроводов систем центрального отопления (расконсервация)
135 | 2.6.14.3.2 | Рабочая проверка системы в целом при диаметре трубопровода до 50 мм | 100 м трубопровода | 3.3 | 1 | 2907.242 | 36.7461 | 0 | 2767.6944 | 663.9253 | 581.4484 | 6957.0562 | 0.15914
| 2.6.14.4 | Промывка трубопроводов системы центрального отопления
136 | 2.6.14.4.1 | Промывка трубопроводов системы центрального отопления до 50 мм | 10 м трубопровода (100 м3 здания) | 138.84 | 1 | 28814.0728 | 291.8942 | 0 | 27430.9973 | 6572.6267 | 5762.8145 | 68872.4055 | 1.5755
| 2.6.14.5 | Устранение незначительных неисправностей в системе теплоснабжения
137 | 2.6.14.5.3 | Вывертывание и ввертывание радиаторной пробки | 100 пробок | 0.06 | 1 | 470.4143 | 47.1284 | 0 | 447.8344 | 111.773 | 94.0829 | 1171.233 | 0.026792
| 2.6.14.5.5 | Ликвидация воздушных пробок в системе отопления
138 | 2.6.14.5.5.1 | Ликвидация воздушных пробок в стояке системы отопления | 100 стояков | 0.84 | 1 | 10545.4092 | 0 | 0 | 10039.2296 | 2394.1875 | 2109.0818 | 25087.9082 | 0.57388
139 | 2.6.14.5.5.2 | Ликвидация воздушных пробок в радиаторном блоке | 100 радиаторных блоков | 0.06 | 1 | 255.5648 | 0 | 0 | 243.2977 | 58.0224 | 51.113 | 607.9978 | 0.013908
140 | 2.6.14.5.6 | Ремонт кранов регулировки у радиаторных блоков | 100 кранов | 0.12 | 1 | 1345.0777 | 2129.3952 | 0 | 1280.514 | 530.0323 | 269.0155 | 5554.0346 | 0.12705
| 2.6.14.5.7 | Мелкий ремонт изоляции
141 | 2.6.14.5.7.1 | Мелкий ремонт изоляции трубопроводов при диаметре 50 мм | 100 м трубопровода | 0.15 | 1 | 1062.4384 | 564.2982 | 0 | 1011.4414 | 300.7452 | 212.4877 | 3151.4109 | 0.072088
| 2.6.15 | Проверка и ремонт коллективных приборов учета
| 2.6.15.1 | Проверка и обслуживание приборов учета воды диаметром 25-40 мм
142 | 2.6.15.1.1 | Визуальный осмотр узла учета и проверка наличия и нарушения пломб (прибор учета воды диаметром 25-40 мм) | 1 прибор учета | 3 | 12 | 910.4792 | 0 | 0 | 866.7762 | 206.7116 | 182.0958 | 2166.0629 | 0.049549
143 | 2.6.15.1.2 | Снятие и запись показаний с вычислителя в журнал (прибор учета воды диаметром 25-40 мм) | 1 прибор учета | 3 | 12 | 807.0466 | 0 | 0 | 768.3084 | 183.2286 | 161.4093 | 1919.993 | 0.04392
144 | 2.6.15.1.4 | Проверка работоспособности запорной арматуры и очистка фильтров (приборов учета воды диаметром 25-40 мм) | 1 фильтр | 3 | 12 | 4825.54 | 0 | 0 | 4593.9141 | 1095.5713 | 965.108 | 11480.1333 | 0.26261
145 | 2.6.15.1.6 | Запуск воды с общего вентиля к счетчику (приборов учета воды диаметром 25-40 мм) | 1 прибор учета | 3 | 1 | 151.7465 | 0 | 0 | 144.4627 | 34.4519 | 30.3493 | 361.0105 | 0.0082581
146 | 2.6.15.1.7 | При отказе или неисправной работе прибора учета воды диаметром 25-40 мм - поиск неисправностей | 1 прибор учета | 3 | 1 | 546.2875 | 0 | 0 | 520.0657 | 124.0269 | 109.2575 | 1299.6377 | 0.029729
147 | 2.6.15.1.8 | Проверка работоспособности водозапорной арматуры приборов учета воды диаметром 25-40 мм | 1 прибор учета | 3 | 1 | 75.8733 | 0 | 0 | 72.2314 | 17.226 | 15.1747 | 180.5052 | 0.004129
| 2.6.15.4 | Проверка и обслуживание коллективных узлов учета тепловой энергии диаметром 50-250 мм
| 2.6.15.4.8 | Выборочная метрологическая поверка теплосчетчиков
148 | 2.6.15.4.8.1 | Проверка работоспособности водозапорной арматуры (выборочная метрологическая поверка теплосчетчиков диаметром 50-250 мм) | 1 узел учета | 3 | 0.3 | 36.4192 | 0 | 0 | 34.6711 | 8.2685 | 7.2838 | 86.6425 | 0.0019819
149 | 2.6.15.4.8.3 | Поверка (настройка) тепловычислителя (выборочная метрологическая поверка теплосчетчиков диаметром 50-250 мм) | 1 узел учета | 3 | 0.3 | 275.4404 | 0 | 0 | 262.2192 | 62.5349 | 55.0881 | 655.2826 | 0.01499
150 | 2.6.15.4.8.4 | Съем данных с тепловычислителя с помощью переносного компьютера, адаптера (выборочная метрологическая поверка теплосчетчиков диаметром 50-250 мм) | 1 узел учета | 3 | 12 | 1394.9794 | 0 | 0 | 1328.0204 | 316.7105 | 278.9959 | 3318.7062 | 0.075915
151 | 2.6.15.4.8.5 | Обсчет данных, оформление справок, распечатка архивов данных (выборочная метрологическая поверка теплосчетчиков диаметром 50-250 мм) | 1 узел учета | 3 | 12 | 16739.7529 | 0 | 0 | 15936.2447 | 3800.5265 | 3347.9506 | 39824.4747 | 0.91098
| 2.6.15.5 | Установка и снятие (монтаж, демонтаж) прибора учета тепловой энергии
152 | 2.6.15.5.1 | Снятие (демонтаж) прибора учета тепловой энергии, диаметром до 50 мм | 1 прибор | 3 | 0.4 | 452.2047 | 0 | 0 | 430.4989 | 102.6667 | 90.4409 | 1075.8112 | 0.024609
153 | 2.6.15.5.2 | Установка (монтаж) прибора учета тепловой энергии, диаметром до 50 мм | 1 прибор | 3 | 0.4 | 452.2047 | 0 | 0 | 430.4989 | 102.6667 | 90.4409 | 1075.8112 | 0.024609
| 2.7 | Устранение аварии и выполнение заявок населения
| 2.7.2 | Устранение аварии на внутридомовых инженерных сетях и выполнение заявок населения (в домах, не оборудованных газовыми плитами)
154 | 2.7.2.3 | Устранение аварии на внутридомовых инженерных сетях при сроке эксплуатации многоквартирного дома от 31 до 50 лет | 1000 м2 общей площади жилых помещений, не оборудованных газовыми плитами (в год для одной смены) | 3.643 | 3 | 24468.5289 | 0 | 0 | 23294.0395 | 5555.2369 | 4893.7058 | 58211.5112 | 1.3316
| 3.1 | Работы по санитарному содержанию помещений общего пользования, системы мусороудаления и фасадов
| 3.1.1 | Подметание и мытье полов во всех помещениях общего пользования, кабинах лифта и их влажная уборка
| 3.1.1.1 | Подметание и влажная уборка полов во всех помещениях общего пользования в многоквартирном доме без лифтов и мусоропровода
| 3.1.1.1.1 | Подметание лестничных площадок и маршей
155 | 3.1.1.1.1.1 | Подметание лестничных площадок и маршей нижних трех этажей с предварительным их увлажнением (в доме без лифтов и мусоропровода) | 100 м2 убираемой площади | 1.821 | 104 | 38180.1805 | 674.8419 | 0 | 36347.5318 | 8739.4714 | 7636.0362 | 91578.0617 | 2.0948
156 | 3.1.1.1.1.2 | Подметание лестничных площадок и маршей выше третьего этажа с предварительным их увлажнением (в доме без лифтов и мусоропровода) | 100 м2 убираемой площади | 0.9 | 104 | 14397.2082 | 333.5297 | 0 | 13706.1423 | 3303.8719 | 2879.4416 | 34620.1938 | 0.79193
| 3.1.1.1.2 | Мытье лестничных площадок и маршей
157 | 3.1.1.1.2.1 | Мытье лестничных площадок и маршей нижних трех этажей (в доме без лифтов и мусоропровода) | 100 м2 убираемой площади | 1.821 | 24 | 20167.1663 | 4078.6793 | 0 | 19199.1423 | 5008.9734 | 4033.4332 | 52487.3945 | 1.2006
158 | 3.1.1.1.2.2 | Мытье лестничных площадок и маршей выше третьего этажа (в доме без лифтов и мусоропровода) | 100 м2 убираемой площади | 0.9 | 24 | 8044.717 | 2015.8217 | 0 | 7658.5705 | 2039.1096 | 1608.9434 | 21367.1622 | 0.48877
| 3.1.3 | Протирка пыли с колпаков светильников, подоконников в помещениях общего пользования
159 | 3.1.3.1 | Протирка пыли с колпаков светильников (в подвалах, на чердаках и лестничных клетках) | 100 шт. | 0.24 | 2 | 88.5982 | 5.4918 | 0 | 84.3455 | 20.6944 | 17.7196 | 216.8495 | 0.0049604
160 | 3.1.3.2 | Протирка пыли с подоконников в помещениях общего пользования | 100 м2 подоконников | 0.09 | 2 | 83.6884 | 13.9926 | 0 | 79.6713 | 20.4765 | 16.7377 | 214.5665 | 0.0049082
| 3.1.4 | Мытье и протирка дверей и окон в помещениях общего пользования, включая двери мусорных камер
161 | 3.1.4.1 | Мытье и протирка дверей в помещениях общего пользования | 100 м2 дверей | 0.24 | 24 | 2696.9293 | 448.2685 | 0 | 2567.4767 | 659.5924 | 539.3859 | 6911.6528 | 0.1581
162 | 3.1.4.2 | Мытье и протирка оконных рам и переплетов в помещениях общего пользования | 100 м2 оконных рам | 0.81 | 2 | 725.2871 | 126.0755 | 0 | 690.4733 | 177.9672 | 145.0574 | 1864.8605 | 0.042659
163 | 3.1.4.3 | Мытье и протирка легкодоступных стекол в окнах в помещениях общего пользования | 100 м2 окон | 0.81 | 24 | 13356.1793 | 3869.6858 | 0 | 12715.0827 | 3440.5854 | 2671.2359 | 36052.7691 | 0.8247
| 3.1.5 | Уборка чердачного и подвального помещений
| 3.1.5.2 | Уборка и транспортировка мусора в установленное место
164 | 3.1.5.2.1 | Уборка мусора и транспортировкой мусора до 50 м | 1 м3 мусора | 1.5 | 1 | 133.2602 | 98.5404 | 0 | 126.8637 | 40.6509 | 26.652 | 425.9673 | 0.009744
165 | 3.1.5.3 | Очистка чердаков и подвалов от строительного мусора | 100 кг строительного мусора | 3 | 1 | 12153.3328 | 2.138 | 0 | 11569.9728 | 2759.4696 | 2430.6666 | 28915.5798 | 0.66144
| 3.1.9 | Влажная протирка элементов лестничных клеток
166 | 3.1.9.1 | Влажная протирка почтовых ящиков (с моющим средством) | 100 кв.м почтовых ящиков | 0.144 | 2 | 63.0229 | 16.0096 | 0 | 59.9978 | 15.9975 | 12.6046 | 167.6323 | 0.0038346
167 | 3.1.9.3 | Влажная протирка оконных решеток (с моющим средством) | 100 кв.м решеток | 0.27 | 2 | 241.7624 | 30.018 | 0 | 230.1578 | 58.0557 | 48.3525 | 608.3463 | 0.013916
168 | 3.1.9.5 | Влажная протирка шкафов для электросчетчиков слаботочных устройств (с моющим средством) | 100 кв. м шкафов для электросчетчиков слаботочных устройств | 0.171 | 2 | 94.6893 | 19.0114 | 0 | 90.1442 | 23.5036 | 18.9379 | 246.2865 | 0.0056338
169 | 3.1.9.7 | Влажная протирка перил лестниц (с моющим средством) | 100 кв.м. перил лестниц | 0.3 | 2 | 223.5874 | 33.3534 | 0 | 212.8552 | 54.2812 | 44.7175 | 568.7947 | 0.013011
170 | 3.1.9.10 | Влажная протирка стен (с моющим средством) | 100 кв. м стен | 0.696 | 2 | 433.0779 | 77.3798 | 0 | 412.2901 | 106.4878 | 86.6156 | 1115.8513 | 0.025525
171 | 3.1.9.11 | Влажная протирка отопительных приборов (моющим средством) | 100 кв. м отопительных приборов | 0.099 | 2 | 115.7314 | 11.0066 | 0 | 110.1763 | 27.4364 | 23.1463 | 287.497 | 0.0065765
172 | 3.1.11 | Обметание пыли с потолков | 100 кв. м. потолков | 4.104 | 2 | 1767.5342 | 111.4368 | 0 | 1682.6925 | 413.0505 | 353.5068 | 4328.2208 | 0.099008
| 3.2 | Уборка земельного участка, входящего в состав общего имущества многоквартирного дома
| 3.2.1 | Подметание земельного участка в летний период
173 | 3.2.1.2 | Подметание в летний период земельного участка с усовершенствованным покрытием 2 класса | 1 000 кв.м. территории | 0.966 | 123.5 | 37659.2781 | 223.6041 | 0 | 35851.6328 | 8573.602 | 7531.8556 | 89839.9725 | 2.0551
| 3.2.3 | Уборка и уход за газонами, очистка урн
| 3.2.3.1 | Уборка и уход за газонами
174 | 3.2.3.1.2 | Уборка газонов сильной засоренности от листьев, сучьев, мусора | 100 000 кв.м. территории | 0.033 | 2 | 22039.9601 | 129.9558 | 0 | 20982.0421 | 5017.5747 | 4407.992 | 52577.5247 | 1.2027
175 | 3.2.3.1.3 | Уборка газонов от случайного мусора | 100 000 м2 | 0.033 | 24 | 19211.6564 | 114.9239 | 0 | 18289.4969 | 4373.8621 | 3842.3313 | 45832.2706 | 1.0484
176 | 3.2.3.1.5 | Стрижка газонов | на 100 кв.м. | 3.345 | 1 | 672.3004 | 121.3448 | 87.7119 | 640.03 | 174.6919 | 134.4601 | 1830.5391 | 0.041873
| 3.2.3.2 | Содержание урн
177 | 3.2.3.2.10 | Очистка опрокидывающихся урн от мусора | на 100 урн | 0.06 | 247 | 6751.1333 | 8960.2906 | 0 | 6427.0789 | 2478.061 | 1350.2267 | 25966.7903 | 0.59399
| 3.2.4 | Подрезка деревьев и кустов
178 | 3.2.4.1 | Формовочная обрезка деревьев высотой более 5 м | 100 деревьев | 0.03 | 1 | 979.888 | 0 | 12830.7279 | 3890.8027 | 1953.7349 | 817.3955 | 20472.549 | 0.46831
179 | 3.2.4.5 | Обрезка под естественный вид крон кустарников | 1000 кустов | 0.015 | 1 | 218.6035 | 0 | 0 | 208.1105 | 49.6309 | 43.7207 | 520.0655 | 0.011896
| 3.2.5 | Очистка и текущий ремонт детских и спортивных площадок, элементов благоустройства
| 3.2.5.2 | Окраска
180 | 3.2.5.2.1 | Окраска скамьи без спинки с металлическими опорами | скамья | 3 | 1 | 259.1867 | 94.529 | 0 | 246.7457 | 68.8175 | 51.8373 | 721.1162 | 0.016495
181 | 3.2.5.2.4 | Окраска качелей-маятника | качели | 3 | 1 | 364.2371 | 121.5616 | 0 | 346.7537 | 95.5197 | 72.8474 | 1000.9194 | 0.022896
182 | 3.2.5.2.5 | Окраска качелей-балансира | качели | 3 | 1 | 370.3897 | 124.5421 | 0 | 352.611 | 97.231 | 74.0779 | 1018.8517 | 0.023306
183 | 3.2.5.2.6 | Окраска поверхности песочницы | песочница | 3 | 1 | 371.005 | 138.9956 | 0 | 353.1967 | 98.8955 | 74.201 | 1036.2938 | 0.023705
184 | 3.2.5.2.12 | Окраска металлических ограждений спортивных площадок | пог.м. | 3 | 1 | 799.8449 | 83.4008 | 0 | 761.4523 | 190.3924 | 159.969 | 1995.0594 | 0.045637
| 3.2.5.3 | Ремонт
185 | 3.2.5.3.1 | Ремонт скамьи без спинки с металлическими опорами | скамья | 3 | 1 | 1907.3225 | 4174.6545 | 26.0225 | 1815.771 | 876.2023 | 381.4645 | 9181.4372 | 0.21002
186 | 3.2.5.3.3 | Ремонт качелей-маятника | качели | 3 | 1 | 2768.6939 | 2000.494 | 26.0225 | 2635.7966 | 842.3907 | 553.7388 | 8827.1364 | 0.20192
187 | 3.2.5.3.4 | Ремонт качелей-балансира | качели | 3 | 1 | 1735.0482 | 1131.2072 | 0 | 1651.7659 | 513.2608 | 347.0096 | 5378.2916 | 0.12303
188 | 3.2.5.3.5 | Ремонт песочницы | песочница | 3 | 1 | 1292.0571 | 937.7662 | 0 | 1230.0384 | 392.2778 | 258.4114 | 4110.551 | 0.094029
189 | 3.2.5.3.11 | Ремонт металлических ограждений спортивных площадок | пог.м заменяемого участка | 3 | 1 | 615.2653 | 7220.7444 | 9.4525 | 585.7326 | 902.4731 | 123.0531 | 9456.721 | 0.21632
190 | 3.2.5.4 | Заполнение песочницы песком | песочница | 3 | 1 | 63.3723 | 2804.8733 | 0 | 60.3305 | 310.3019 | 12.6745 | 3251.5525 | 0.074379
| 3.2.6 | Сдвижка и подметание снега при отсутствии снегопадов
191 | 3.2.6.2 | Сдвижка и подметание снега при отсутствии снегопада на придомовой территории с усовершенствованным покрытием 2 класса | 10 000 кв.м. территории | 0.096 | 4 | 1935.8231 | 0 | 0 | 1842.9036 | 439.5015 | 387.1646 | 4605.3929 | 0.10535
| 3.2.7 | Сдвижка и подметание снега при снегопаде
192 | 3.2.7.2 | Сдвижка и подметание снега при снегопаде на придомовой территории с усовершенствованным покрытием 2 класса | 10 000 кв.м. территории | 0.096 | 4 | 8588.8996 | 0 | 0 | 8176.6324 | 1949.9894 | 1717.7799 | 20433.3012 | 0.46741
| 3.2.8 | Ликвидация наледи
193 | 3.2.8.2 | Очистка территории с усовершенствованным покрытием 2 класса от наледи без обработки противогололедными реагентами | 10 000 кв.м. территории | 0.096 | 1 | 13549.1288 | 0 | 0 | 12898.7706 | 3076.14 | 2709.8258 | 32233.8651 | 0.73735
194 | 3.2.8.9 | Посыпка территории II класса | 100 кв. м | 0.966 | 26 | 1186.8666 | 2067.0187 | 0 | 1129.897 | 487.5319 | 237.3733 | 5108.6876 | 0.11686
195 | 3.2.8.11 | Транспортировка смеси песка с хлоридами от места складирования к месту посыпки | 1 куб.м | 3 | 1 | 601.0887 | 0 | 0 | 572.2364 | 136.4688 | 120.2177 | 1430.0116 | 0.032711
196 | 3.2.8.13 | Очистка от наледи и льда водосточных труб | 1 шт | 6 | 2 | 231.3624 | 0 | 0 | 220.257 | 52.5276 | 46.2725 | 550.4196 | 0.012591
| 3.2.9 | Очистка кровли
197 | 3.2.9.2 | Очистка кровли от снега, сбивание сосулек (при толщине слоя до 20 см) | 100 кв.м. кровли | 1.68 | 2 | 2476.939 | 0 | 0 | 2358.046 | 562.3543 | 495.3878 | 5892.7272 | 0.1348
198 | 3.2.9.4 | Очистка кровли от мусора, листьев | 100 кв.м кровли | 16.8 | 1 | 3810.6755 | 0 | 0 | 3627.763 | 865.1605 | 762.1351 | 9065.7341 | 0.20738
| 3.2.10 | Механизированная уборка территории
199 | 3.2.10.4 | Сдвигание свежевыпавшего снега толщиной слоя свыше 2 см в валы или кучи трактором | 1000 м2 | 0.966 | 2 | 0 | 0 | 194.4609 | 83.8653 | 31.2222 | 17.6188 | 327.1672 | 0.0074839
200 | 3.2.10.7 | Укладка снега, льда в валы или кучи после механизированной уборки | 1 м3 | 193.2 | 1 | 9129.7433 | 0 | 0 | 8691.5156 | 2072.7804 | 1825.9487 | 21719.988 | 0.49684
201 | 3.2.10.9 | Погрузка снега и скола в автосамосвалы погрузчиками | м3 | 86.94 | 1 | 0 | 0 | 530.3889 | 175.8564 | 78.4066 | 36.9446 | 821.5965 | 0.018794
202 | 3.2.11 | Уборка крыльца и площадки перед входом в подъезд (в холодный период года) | 100 кв.м | 0.24 | 123.5 | 7731.5883 | 0 | 0 | 7360.4721 | 1755.3489 | 1546.3177 | 18393.7269 | 0.42076
203 | 3.2.12 | Уборка крыльца и площадки перед входом в подъезд (в теплый период года) | 100 кв.м | 0.24 | 123.5 | 1428.6631 | 8.4227 | 0 | 1360.0872 | 325.2465 | 285.7326 | 3408.1521 | 0.077961
204 | 3.2.13 | Очистка металлической решетки и приямка (в теплый период) | 1 приямок | 6 | 26 | 15421.8943 | 77.2492 | 0 | 14681.6434 | 3509.4749 | 3084.3788 | 36774.6407 | 0.84122
205 | 3.2.14 | Очистка контейнерной площадки в холодный период | 100 кв.м | 0.24 | 52 | 14153.9374 | 0 | 0 | 13474.5484 | 3213.4533 | 2830.7875 | 33672.7266 | 0.77026
206 | 3.2.15 | Уборка мусора на контейнерных площадках | на 100 кв.м. | 0.24 | 123.5 | 13614.3185 | 80.6426 | 0 | 12960.8312 | 3099.4482 | 2722.8637 | 32478.1043 | 0.74293
207 | 3.2.16 | Погрузка мусора на автотранспорт вручную | 100 куб.м | 0.015 | 52 | 11500.0741 | 0 | 0 | 10948.0706 | 2610.9308 | 2300.0148 | 27359.0904 | 0.62584
208 | 3.2.17 | Прочистка водоприемной воронки внутреннего водостока | 1 воронка | 6 | 1 | 349.7202 | 0 | 0 | 332.9336 | 79.3991 | 69.944 | 831.997 | 0.019032
209 | 3.2.18 | Перекидывание снега и скола | 1 м3 | 6 | 1 | 453.6518 | 0 | 0 | 431.8765 | 102.9953 | 90.7304 | 1079.2541 | 0.024688
| 3.3 | Ремонт и установка объектов благоустройства придомовой территории
| 3.3.1 | Ремонт объектов внешнего благоустройства
210 | 3.3.1.5 | Ремонт асфальтобетонного покрытия проездов | 100 м2 | 0.06 | 1 | 1312.0243 | 4793.3538 | 557.4388 | 1411.9593 | 883.1834 | 296.6301 | 9254.5896 | 0.2117
211 | 3.3.1.6 | Ремонт тротуаров | 10 м2 | 0.65 | 1 | 1576.2916 | 5914.8264 | 268.9503 | 1644.2724 | 1028.6014 | 345.4354 | 10778.3774 | 0.24655
| 3.3.2 | Строительство объектов внешнего благоустройства
212 | 3.3.2.3 | Установка скамьи с металлическими опорами | скамья | 3 | 1 | 2232.829 | 21386.88 | 0 | 2125.6532 | 2763.2484 | 446.5658 | 28955.1764 | 0.66235
213 | 3.3.2.12 | Установка металлических ограждений спортивных площадок | пог.м. | 6 | 1 | 2844.9868 | 14480.7981 | 0 | 2708.4274 | 2173.6386 | 568.9974 | 22776.8483 | 0.52102
| 3.4 | Прочие работы
| 3.4.1 | Дератизация чердаков и подвалов
214 | 3.4.1.3 | Дератизация чердаков и подвалов с применением готовой приманки типа "Шторм" - антикоагулянта II поколения | 1000 м2 обрабатываемых помещений | 1.68 | 12 | 25308.9821 | 1440.8368 | 0 | 24094.151 | 5898.0583 | 5061.7964 | 61803.8247 | 1.4138
215 | 3.4.2 | Дезинсекция подвалов | 1000 м2 обрабатываемых помещений | 1.68 | 12 | 18032.6497 | 6549.2582 | 0 | 17167.0826 | 4785.0074 | 3606.53 | 50140.5279 | 1.147
ИТОГО: | [5 empty] | 744643.3522 | 732106.207 | 20039.1985 | 712769.8799 | 248906.1721 | 149741.5713 | 2608206.3811 | 59.6625