## Смета
№ ПП | КОД | НАЗВАНИЕ РАБОТЫ | ИЗМЕРИТЕЛЬ | КОЛ-ВО ЕД. ИЗМ. | ПЕРИОДИЧ- НОСТЬ В ГОД | ТРУД. РЕСУРСЫ, РУБ. | МАТЕР. РЕСУРСЫ, РУБ. | МАШ. МЕХ., РУБ. | НАКЛ. РАСХОДЫ, РУБ. | ПРИБЫЛЬ, РУБ. | РАСХОДЫ НА УПРАВ., РУБ. | СТОИМОСТЬ, РУБ. | Стоимость на кв.м. в мес., руб.
1.7. МКД с лифтами, без мусоропровода, с газоснабжением, с уборкой мест общего пользования и придомовой территории | [9 empty] | Дата изменения: |  | 2024-10-10
[10 empty] | Общая площадь, кв.м: |  | 40073
| 1.1 | Фундаменты
| 1.1.2 | Осушение фундаментов
1 | 1.1.2.3 | Осушение электрическими насосами | 100 м3 воды | 12.6 | 1 | 18088.8001 | 0 | 240.2526 | 17220.5377 | 4132.1554 | 3617.76 | 43299.5057 | 0.090043
| 1.1.3 | Устранение замачивания грунта под фундаментом
2 | 1.1.3.1 | Замена поврежденного участка трубопровода диаметром до 100 мм | 1 участок (6 м) | 7 | 1 | 9902.9823 | 28933.1403 | 236.5009 | 9427.6391 | 5325.7306 | 1980.5964 | 55806.5896 | 0.11605
3 | 1.1.4 | Прочистка внутридомовых и наружных дренажей | 1 пролет | 7 | 1 | 3876.2905 | 0 | 0 | 3690.2286 | 880.0575 | 775.2581 | 9221.8347 | 0.019177
| 1.1.7 | Восстановление (ремонт) освещения и вентиляции подвала
4 | 1.1.7.1 | Замена неисправных участков электрической сети (скрытая проводка) при числе и сечении жил в проводе 2x1,5 и 2x2,5 кв.м. | 100 пог.м | 0.56 | 1 | 2510.8117 | 7525.9411 | 0 | 2390.2928 | 1364.0314 | 502.1623 | 14293.2393 | 0.029723
5 | 1.1.7.3 | Замена ламп накаливания | 100 шт. | 0.56 | 12 | 10696.0579 | 32829.673 | 0 | 10182.6471 | 5891.9207 | 2139.2116 | 61739.5103 | 0.12839
6 | 1.1.7.4 | Замена выключателей | 100 шт. | 0.14 | 1 | 804.8517 | 1045.0198 | 0 | 766.2188 | 292.9799 | 160.9703 | 3070.0406 | 0.0063843
7 | 1.1.7.5 | Замена патронов | 100 шт. | 0.14 | 1 | 1137.0103 | 474.2338 | 0 | 1082.4338 | 308.1739 | 227.4021 | 3229.2538 | 0.0067154
8 | 1.1.8 | Восстановление (ремонт) решеток на продухах фундамента | 100 решеток | 0.7 | 0.2 | 1449.6799 | 17859.9801 | 0 | 1380.0953 | 2213.3574 | 289.936 | 23193.0487 | 0.048231
9 | 1.1.9 | Восстановление (ремонт) приямков | кв.м. приямка | 7 | 0.2 | 1057.9785 | 1769.7621 | 0 | 1007.1955 | 426.9091 | 211.5957 | 4473.4409 | 0.0093027
10 | 1.1.10 | Восстановление (ремонт) отмостки | 100 м2 отмостки | 0.49 | 0.2 | 814.5073 | 6653.5028 | 0 | 775.4109 | 886.867 | 162.9015 | 9293.1895 | 0.019326
| 1.1.11 | Восстановление (ремонт) гидроизоляции
11 | 1.1.11.6 | Ремонт обмазочной (окрасочной) гидроизоляции полов подвалов механизированным способом | 100 м2 поверхности | 0.05 | 1 | 79.8488 | 1079.8953 | 121.7416 | 141.5235 | 153.2642 | 29.7318 | 1606.0052 | 0.0033397
| 1.1.13 | Утепление потолка подвала и пола чердака
12 | 1.1.13.1 | Утепление потолка подвала при толщине утеплителя 60 мм | 100 м2 утепляемой поверхности | 0.7 | 0.2 | 8219.1392 | 9885.6847 | 382.7478 | 8154.8175 | 2991.5143 | 1713.197 | 31347.1005 | 0.065187
13 | 1.1.14 | Заделка на зиму вентиляционных продухов | 1 место | 84 | 1 | 8285.6787 | 13252.8467 | 0 | 7887.9662 | 3279.3227 | 1657.1357 | 34362.9499 | 0.071459
| 1.2 | Кирпичные, каменные и железобетонные стены
| 1.2.3 | Модернизация теплоизоляции стен
14 | 1.2.3.2 | Устройство теплоизоляции фасадов зданий, теплоизоляция плитами из пенополистирола на клее с креплением дюбелями с лесов при толщине утеплителя 100 мм (по кирпичу и бетону) | 100 м2 | 0.2 | 1 | 3332.1848 | 16687.6376 | 12.1776 | 3172.2399 | 2518.3564 | 666.437 | 26389.0333 | 0.054877
| 1.2.11 | Герметизация, теплоизоляция межпанельных и иных швов
| 1.2.11.1 | Заделка и герметизация швов и стыков
15 | 1.2.11.1.1 | Заделка и герметизация швов и стыков в стенах крупноблочных и крупнопанельных домов | на 10 м шва (стыка) | 36.75 | 1 | 86682.0995 | 85647.9685 | 0 | 82521.3587 | 28715.8178 | 17336.4199 | 300903.6644 | 0.62574
16 | 1.2.11.1.2 | Заделка и герметизация швов и стыков в местах примыкания балконных плит к стенам | на 10 м шва (стыка) | 12.6 | 1 | 14426.9791 | 29365.0178 | 0 | 13734.4841 | 6373.453 | 2885.3958 | 66785.3298 | 0.13888
| 1.2.17 | Окраска стен помещений общего пользования
| 1.2.17.4 | Окрашивание поверхностей стен водоэмульсионными составами
17 | 1.2.17.4.1 | Окрашивание водоэмульсионными составами поверхностей стен, ранее окрашенных известковой или клеевой краской с расчисткой старой краски более 35% | 100 м2 окрашиваемой поверхности | 97.951 | 0.2 | 122453.6796 | 267026.0868 | 0 | 116575.903 | 55972.6457 | 24490.7359 | 586519.051 | 1.2197
| 1.2.18 | Внутренняя отделка зданий
18 | 1.2.18.1 | Ремонт внутренней штукатурки потолков отдельными местами | 100 кв. м | 37.59 | 0.2 | 344323.9014 | 205158.1078 | 0 | 327796.3541 | 99818.1016 | 68864.7803 | 1045961.2453 | 2.1751
19 | 1.2.18.3 | Перетирка штукатурки поверхности потолков | 100 кв.м | 37.59 | 0.2 | 51635.7956 | 1255.815 | 0 | 49157.2774 | 11855.673 | 10327.1591 | 124231.7202 | 0.25834
20 | 1.2.18.9 | Окрашивание водоэмульсионными составами поверхностей потолков, ранее окрашенных известковой или клеевой краской с расчисткой старой краски более 35% | 100 м2 окрашиваемой поверхности | 37.59 | 0.2 | 58071.5461 | 103690.4791 | 0 | 55284.1119 | 24123.6771 | 11614.3092 | 252784.1235 | 0.52567
21 | 1.2.19 | Установка групповых металлических почтовых ящиков на 6 отделений | 1 ящик | 742 | 0.2 | 23841.5016 | 517425.0058 | 7.287 | 22697.1095 | 60001.9861 | 4768.3004 | 628741.1905 | 1.3075
| 1.4 | Балконы, козырьки, лоджии и эркеры
| 1.4.1 | Ремонт несущих конструкций балконов, лоджий, козырьков и эркеров
22 | 1.4.1.2 | Восстановление козырьков | кв.м. | 12.6 | 1 | 10620.7336 | 15273.3863 | 0 | 10110.9383 | 4022.6311 | 2124.1467 | 42151.8361 | 0.087656
| 1.4.3 | Восстановление (ремонт), модернизация гидроизоляции балконов, лоджий, козырьков и эркеров
23 | 1.4.3.3 | Ремонт гидроизоляции козырьков | 100 кв.м. | 1.26 | 1 | 330485.5923 | 100990.0483 | 0 | 314622.2838 | 85686.577 | 66097.1185 | 897881.6199 | 1.8672
| 1.5 | Перекрытия
24 | 1.5.10 | Заделка неплотностей вокруг трубопроводов отопления и горячего водоснабжения, проходящих через перекрытия | 100 отверстий | 0.28 | 1 | 3807.0183 | 1084.4428 | 0 | 3624.2814 | 978.7389 | 761.4037 | 10255.885 | 0.021328
| 1.6 | Полы
| 1.6.1 | Устранение повреждений полов в местах общего пользования многоквартирного дома
25 | 1.6.1.1 | Заделка выбоин в цементных полах | кв.м. | 56 | 0.2 | 2385.2711 | 1568.669 | 0 | 2270.7781 | 707.037 | 477.0542 | 7408.8094 | 0.015407
| 1.6.4 | Ремонт полов
26 | 1.6.4.5 | Ремонт поверхности цементных полов | кв.м. | 56 | 0.2 | 1795.3574 | 986.7397 | 0 | 1709.1802 | 511.7118 | 359.0715 | 5362.0607 | 0.011151
| 1.8 | Крыши и кровли
| 1.8.1 | Устранение протечек кровли
| 1.8.1.3 | Устранение протечек рулонной кровли
27 | 1.8.1.3.1 | Постановка заплат на покрытия из мягкой кровли | 100 м2 покрытий | 1.75 | 1 | 8394.8734 | 109707.0062 | 244.13 | 8083.9134 | 13517.5277 | 1698.3011 | 141645.7519 | 0.29456
| 1.8.2 | Ремонт, модернизация кровли и крыши
| 1.8.2.2 | Ремонт, модернизация рулонной кровли
28 | 1.8.2.2.1 | Смена мягкой кровли в два слоя отдельными местами | 100 м2 сменяемого покрытия | 34.832 | 0.1 | 32177.2739 | 423872.232 | 925.3341 | 30962.3534 | 52163.6193 | 6504.6961 | 546605.5089 | 1.1367
| 1.8.7 | Восстановление (ремонт) дымовых и вентиляционных труб
29 | 1.8.7.2 | Ремонт вентиляционных коробов | 100 м2 поверхности канала | 0.56 | 0.1 | 2124.4516 | 3509.251 | 17.5837 | 2037.1969 | 856.2871 | 427.9825 | 8972.7529 | 0.018659
30 | 1.8.7.3 | Прочистка засоренных вентиляционных каналов | 10 м канала | 22.75 | 1 | 9180.1553 | 2716.2498 | 0 | 8739.5079 | 2370.7901 | 1836.0311 | 24842.7342 | 0.051661
| 1.8.9 | Восстановление (ремонт) выходов на крышу | [10 empty] | 0
31 | 1.8.9.1 | Окраска масляными составами ранее окрашенных металлических лестниц и дверей на крышу за 1 раз | 100 м2 окрашенной поверхности | 1.092 | 0.2 | 836.555 | 481.8806 | 0.16913 | 796.4003 | 240.7843 | 167.311 | 2523.1003 | 0.0052469
32 | 1.8.9.4 | Ремонт обыкновенной штукатурки гладких каменных фасадов отдельными местами | 100 м2 отремонтированной поверхности | 10.5 | 0.2 | 72134.8955 | 28549.9743 | 0 | 68672.4206 | 19389.2404 | 14426.9791 | 203173.51 | 0.42251
| 1.8.10 | Восстановление (ремонт) парапетов, архитектурных деталей и т.д.
33 | 1.8.10.2 | Смена покрытия парапетов или брандмауэров с обделкой боковых сторон при ширине покрытия до 1,75 м. | 100 м | 13.65 | 0.1 | 33985.1518 | 108166.3012 | 0 | 32353.8645 | 19127.3977 | 6797.0304 | 200429.7455 | 0.4168
| 1.8.13 | Ремонт, утепление дверей с лестничных площадок на чердак
34 | 1.8.13.1 | Масляная окраска ранее окрашенных поверхностей | 100 м2 окрашенной поверхности | 0.84 | 0.2 | 1911.1014 | 944.6623 | 0 | 1819.3685 | 533.5507 | 382.2203 | 5590.9031 | 0.011626
35 | 1.8.13.2 | Восстановление тепловой изоляции дверей | 100 дверей | 0.84 | 0.2 | 1883.1088 | 3402.5822 | 0 | 1792.7196 | 786.5059 | 376.6218 | 8241.5382 | 0.017139
36 | 1.8.13.3 | Замена обивки дверей стальным листом | 100 м2 двери | 0.84 | 0.2 | 2055.3354 | 1869.1351 | 0 | 1956.6793 | 663.8289 | 411.0671 | 6956.0458 | 0.014465
| 1.9 | Оконные и дверные проемы
| 1.9.1 | Восстановление (ремонт) дверей в помещениях общего пользования
37 | 1.9.1.1 | Ремонт дверных полотен со сменой горизонтальных брусков обвязки на два сопряжения | 100 брусков | 0.42 | 0.2 | 4933.6139 | 510.9298 | 1.1171 | 4696.8004 | 1174.1289 | 986.7228 | 12303.3129 | 0.025585
38 | 1.9.1.2 | Ремонт дверных полотен со сменой вертикальных брусков обвязки на два сопряжения | 100 брусков | 0.42 | 0.2 | 6507.8325 | 757.8888 | 1.478 | 6195.4565 | 1557.6255 | 1301.5665 | 16321.8478 | 0.033942
39 | 1.9.1.6 | Ремонт дверных коробок в широких каменных стенах | 10 коробок | 1.4 | 0.2 | 11870.0191 | 11060.2086 | 0 | 11300.2581 | 3861.7736 | 2374.0038 | 40466.2632 | 0.084151
40 | 1.9.1.8 | Ремонт порогов шириной 100 мм | 100 отремонтированных мест | 0.7 | 0.2 | 2322.5008 | 1919.2537 | 0 | 2211.0208 | 729.7726 | 464.5002 | 7647.0481 | 0.015902
41 | 1.9.1.11 | Смена дверных петель при двух сменяемых петлях в полотне | 10 петель | 1.4 | 0.2 | 354.0753 | 94.3503 | 0 | 337.0796 | 90.3418 | 70.8151 | 946.662 | 0.0019686
42 | 1.9.1.13 | Смена наличников дверных проемов из мягкой древесины с укреплением шурупами | 1 п.м. наличника | 7 | 0.2 | 65.9088 | 91.667 | 0 | 62.7452 | 24.6345 | 13.1818 | 258.1373 | 0.00053681
43 | 1.9.1.16 | Смена пружины | 1 пружина | 7 | 1 | 832.0769 | 601.1612 | 0 | 792.1372 | 252.3339 | 166.4154 | 2644.1245 | 0.0054986
44 | 1.9.1.17 | Смена ручки дверной | 1 ручка | 7 | 1 | 235.3886 | 729.6678 | 0 | 224.0899 | 130.4216 | 47.0777 | 1366.6457 | 0.002842
45 | 1.9.1.19 | Смена замков накладных | 100 замков | 0.28 | 1 | 6703.8673 | 22263.196 | 0 | 6382.0817 | 3870.7864 | 1340.7735 | 40560.7048 | 0.084348
46 | 1.9.1.22 | Простая масляная окраска дверей | 100 кв.м. | 1.68 | 0.2 | 3822.2027 | 1628.0838 | 0 | 3638.737 | 1039.5405 | 764.4405 | 10893.0046 | 0.022652
47 | 1.9.1.24 | Установка дверного доводчика к металлическим дверям | 1 доводчик | 7 | 1 | 2025.0406 | 20165.8489 | 52.2713 | 1927.8386 | 2592.7688 | 405.0081 | 27168.7763 | 0.056499
48 | 1.9.1.26 | Установка дверей и заслонок в проемах подвальных и чердачных помещений | 1 полотно | 7 | 0.2 | 737.2556 | 2815.3141 | 0 | 701.8673 | 464.3992 | 147.4511 | 4866.2874 | 0.01012
| 1.9.2 | Восстановление (ремонт) окон в помещениях общего пользования
49 | 1.9.2.2 | Ремонт оконных коробок и колод в каменных стенах при двух переплетах | 100 коробок или колод | 0.07 | 0.2 | 3039.0666 | 426.3042 | 0 | 2893.1914 | 734.9526 | 607.8133 | 7701.3281 | 0.016015
50 | 1.9.2.23 | Смена ручки оконной | 100 ручек | 0.07 | 1 | 235.3886 | 660.8049 | 0 | 224.0899 | 123.1566 | 47.0777 | 1290.5177 | 0.0026837
51 | 1.9.2.24 | Смена задвижки | 100 задвижек | 0.07 | 1 | 608.2441 | 350.5477 | 0 | 579.0484 | 175.0761 | 121.6488 | 1834.5651 | 0.003815
52 | 1.9.2.25 | Простая масляная окраска оконных рам | 100 кв.м. | 0.28 | 0.2 | 973.5799 | 176.0604 | 0 | 926.8481 | 239.6121 | 194.716 | 2510.8165 | 0.0052213
53 | 1.9.2.28 | Установка водоотливов с высотой проемов 1-2 м | 100 кв.м. проемов | 0.14 | 0.2 | 74.6273 | 1036.4215 | 1.6953 | 72.3208 | 126.6272 | 15.1934 | 1326.8855 | 0.0027593
54 | 1.9.2.33 | Остекление оконным стеклом окон в два переплета открывающихся в одну сторону | 100 м2 площади проемов по наружному обводу коробок | 0.56 | 1 | 5759.8021 | 27503.9683 | 0 | 5483.3316 | 4209.3511 | 1151.9604 | 44108.4134 | 0.091725
| 1.9.3 | Замена дверей в помещениях общего пользования | [10 empty] | 0
55 | 1.9.3.1 | Замена одностворных дверей на врезных шпонках | 1 полотно | 7 | 0.2 | 737.2556 | 2622.3043 | 0 | 701.8673 | 444.0367 | 147.4511 | 4652.9151 | 0.0096759
| 1.9.4 | Замена окон в помещениях общего пользования | [10 empty] | 0
56 | 1.9.4.3 | Смена створок оконных переплетов широких составных коробок | 1 створка | 7 | 0.2 | 229.1116 | 1951.6227 | 0 | 218.1142 | 257.9128 | 45.8223 | 2702.5836 | 0.0056201
| 1.9.7 | Замена оконных и балконных блоков на пластиковые
57 | 1.9.7.3 | Замена поворотных (откидных, поворотно-откидных) окон на пластиковые с площадью проема до 2 кв.м. одностворчатые | 100 м2 | 0.16 | 1 | 6473.3409 | 109481.287 | 498.2783 | 6410.6677 | 13104.1922 | 1346.7789 | 137314.5451 | 0.28555
| 1.10 | Лестницы
| 1.10.3 | Ремонт ограждений, поручней и предохранительных сеток
58 | 1.10.3.1 | Ремонт металлических лестничных решеток | 100 м решетки | 0.105 | 0.2 | 282.4663 | 354.1734 | 0 | 268.9079 | 101.4953 | 56.4933 | 1063.5362 | 0.0022117
59 | 1.10.3.2 | Укрепление стоек металлических решеток ограждения лестниц и площадок | 100 укрепляемых стоек | 0.105 | 0.2 | 103.571 | 86.0139 | 0 | 98.5996 | 32.5888 | 20.7142 | 341.4874 | 0.00071014
| 1.10.4 | Ремонт, замена перил
| 1.10.4.1 | Смена отдельных частей поручней
60 | 1.10.4.1.1 | Смена прямых частей поручней | 100 м | 0.28 | 0.2 | 652.811 | 3123.5478 | 0 | 621.4761 | 477.7459 | 130.5622 | 5006.1431 | 0.01041
| 1.10.5 | Окраска металлических элементов лестниц
61 | 1.10.5.1 | Окраска масляными составами ранее окрашенных металлических решеток без рельефа за 1 раз | 100 м2 окрашиваемой поверхности | 2.268 | 0.2 | 6585.8975 | 733.5813 | 0 | 6269.7744 | 1572.6286 | 1317.1795 | 16479.0613 | 0.034269
| 1.10.7 | Прочие работы по ремонту лестниц
62 | 1.10.7.1 | Окрашивание масляными составами торцов лестничных маршей и площадок | 100 м2 окрашенной поверхности | 2.31 | 0.2 | 4020.3182 | 1247.4616 | 0 | 3827.3429 | 1044.3642 | 804.0636 | 10943.5505 | 0.022758
63 | 1.10.7.2 | Окрашивание масляными составами деревянных поручней | 100 м поручня | 1.4 | 0.2 | 795.0868 | 164.9266 | 0 | 756.9227 | 197.9131 | 159.0174 | 2073.8666 | 0.0043127
64 | 1.10.7.3 | Заделка выбоин в каменных ступенях | 100 м2 заделанной поверхности | 0.56 | 0.2 | 3682.3827 | 47422.561 | 0 | 3505.6283 | 5839.1136 | 736.4765 | 61186.1623 | 0.12724
| 2.1 | Система теплоснабжения
| 2.1.2 | Ремонт, модернизация внутридомовых отопительных сетей
| 2.1.2.2 | Смена отдельных участков трубопроводов из стальных электросварных труб
65 | 2.1.2.2.2 | Смена отдельных участков трубопроводов из стальных электросварных труб диаметром 50 мм | 100 м трубопровода | 0.42 | 0.2 | 1346.5181 | 4450.5352 | 0 | 1281.8852 | 775.2395 | 269.3036 | 8123.4816 | 0.016893
66 | 2.1.2.2.5 | Смена отдельных участков трубопроводов из стальных электросварных труб диаметром 100 мм | 100 м трубопровода | 0.42 | 0.2 | 2967.7258 | 7548.8199 | 0 | 2825.2749 | 1470.1811 | 593.5452 | 15405.5469 | 0.032036
| 2.1.3 | Ремонт, промывка отопительных элементов
| 2.1.3.1 | Смена радиаторных блоков
67 | 2.1.3.1.3 | Смена радиаторных блоков, вес радиаторного блока свыше 80 до 160 кг | 100 радиаторных блоков | 0.14 | 0.2 | 897.6787 | 54359.4545 | 0 | 854.5901 | 5938.7278 | 179.5357 | 62229.9869 | 0.12941
| 2.1.3.5 | Прочистка и промывка отопительных приборов
68 | 2.1.3.5.1 | Прочистка и промывка отопительных приборов радиаторов весом до 80 кг внутри здания | 100 приборов | 0.35 | 1 | 22879.7718 | 1006.0534 | 0 | 21781.5427 | 5300.6705 | 4575.9544 | 55543.9928 | 0.11551
| 2.1.5 | Восстановление теплоизоляции систем теплоснабжения
| 2.1.5.3 | Восстановление разрушенной тепловой изоляции
69 | 2.1.5.3.3 | Восстановление разрушенной тепловой изоляции минераловатными матами | 100 м2 восстановленного участка | 1.4 | 1 | 38762.9052 | 4228.5769 | 0 | 36902.2858 | 9246.6898 | 7752.581 | 96893.0388 | 0.20149
| 2.1.6 | Ремонт или замена неисправных приборов учета и регулирования
70 | 2.1.6.1 | Ремонт прибора учета | прибор | 7 | 0.3 | 1104.7148 | 90037.589 | 0 | 1051.6885 | 9749.7757 | 220.943 | 102164.7109 | 0.21246
| 2.1.8 | Ремонт насосов, магистральной запорной арматуры, автоматических устройств
| 2.1.8.4 | Смена параллельной задвижки
71 | 2.1.8.4.1 | Смена параллельной задвижки, диаметром до 100 мм | 100 задвижек | 0.07 | 1 | 4488.3935 | 52180.2993 | 0 | 4272.9506 | 6524.0485 | 897.6787 | 68363.3706 | 0.14216
| 2.1.8.5 | Снятие, прочистка и установка параллельной задвижки
72 | 2.1.8.5.1 | Снятие, прочистка и установка параллельной задвижки диаметром 100 мм | 100 задвижек | 0.14 | 1 | 13144.581 | 2185.4118 | 0 | 12513.6411 | 3214.854 | 2628.9162 | 33687.404 | 0.070054
| 2.1.8.8 | Смена вентиля
73 | 2.1.8.8.1 | Смена вентиля диаметром до 25 мм | 100 вентилей | 0.28 | 1 | 3682.3827 | 13841.915 | 0 | 3505.6283 | 2296.3555 | 736.4765 | 24062.758 | 0.050039
| 2.2 | Системы холодного и горячего водоснабжения
| 2.2.1 | Ремонт, замена внутридомовых сетей водоснабжения
| 2.2.1.2 | Смена отдельных участков трубопроводов водоснабжения из стальных водогазопроводных оцинкованных труб при соединении труб на сварке
74 | 2.2.1.2.2 | Смена отдельных участков трубопроводов водоснабжения из стальных водогазопроводных оцинкованных труб диаметром 50 мм | 100 м трубопроводов | 0.42 | 1 | 12974.6632 | 20315.5306 | 0 | 12351.8794 | 5089.0041 | 2594.9326 | 53326.0099 | 0.11089
| 2.2.1.6 | Временная заделка свищей и трещин на внутренних трубопроводах и стояках
75 | 2.2.1.6.1 | Временная заделка свищей и трещин на внутренних трубопроводах и стояках при диаметре трубопровода до 50 мм | 100 мест | 0.14 | 1 | 1161.2504 | 11252.9907 | 0 | 1105.5104 | 1450.8362 | 232.2501 | 15202.8378 | 0.031615
| 2.2.1.7 | Смена сгонов у трубопроводов
76 | 2.2.1.7.3 | Смена сгонов у трубопроводов диаметром до 50 мм | 100 сгонов | 0.14 | 1 | 2513.9344 | 5621.0352 | 0 | 2393.2655 | 1163.7728 | 502.7869 | 12194.7947 | 0.02536
| 2.2.1.8 | Уплотнение сгонов
77 | 2.2.1.8.3 | Уплотнение сгонов с применением льняной пряди или асбестового шнура (без разборки сгонов) диаметром до 50 мм | 1 сгон | 0.14 | 1 | 4.0801 | 2.1494 | 0 | 3.8842 | 1.1531 | 0.81601 | 12.0828 | 2.5127e-05
| 2.2.2 | Ремонт, замена, проверка приборов учета воды
| 2.2.2.1 | Ремонт приборов учета воды
78 | 2.2.2.1.2 | Ремонт приборов учета воды условным диаметром 25-40 мм | Счетчик воды | 7 | 0.3 | 637.3355 | 0 | 0 | 606.7434 | 144.6981 | 127.4671 | 1516.244 | 0.0031531
79 | 2.2.2.1.5 | Замена преобразователя давления | 1 преобразователь | 7 | 0.3 | 260.2453 | 47376 | 0 | 247.7535 | 5057.2531 | 52.0491 | 52993.301 | 0.1102
80 | 2.2.2.1.6 | Обслуживание преобразователя давления | 1 преобразователь давления | 7 | 1 | 1487.1161 | 0 | 0 | 1415.7345 | 337.6289 | 297.4232 | 3537.9027 | 0.0073572
81 | 2.2.2.1.7 | Обслуживание термопреобразователя | 1 термопреобразователь | 7 | 1 | 1646.45 | 0 | 0 | 1567.4204 | 373.8034 | 329.29 | 3916.9637 | 0.0081455
82 | 2.2.2.1.8 | Обслуживание преобразователя расхода до 50 мм | 1 преобразователь расхода | 7 | 1 | 8869.5853 | 0 | 0 | 8443.8452 | 2013.7152 | 1773.9171 | 21101.0627 | 0.04388
83 | 2.2.4 | Теплоизоляция сетей горячего водоснабжения | 100 м2 утепленного участка | 1.4 | 1 | 29748.2761 | 443497.2512 | 0 | 28320.3589 | 53542.8896 | 5949.6552 | 561058.431 | 1.1667
| 2.2.5 | Окраска сетей и устройств горячего водоснабжения
| 2.2.5.1 | Окраска масляными составами ранее окрашенных поверхностей стальных труб
84 | 2.2.5.1.1 | Окраска масляными составами ранее окрашенных поверхностей стальных труб горячего водоснабжения за 1 раз | 100 м2 окрашиваемой поверхности | 1.4 | 1 | 13318.2811 | 2462.5369 | 0 | 12679.0036 | 3283.5269 | 2663.6562 | 34407.0047 | 0.071551
| 2.2.6 | Ремонт оборудования, приборов и арматуры водопроводной сети общего пользования | [10 empty] | 0
85 | 2.2.6.2 | Смена вентилей и клапанов обратных муфтовых диаметром до 32 мм | 100 шт. | 0.35 | 1 | 8599.5566 | 21201.9978 | 0 | 8186.7779 | 4189.2197 | 1719.9113 | 43897.4633 | 0.091286
86 | 2.2.6.5 | Смена задвижек диаметром до 100 мм | 100 шт. | 0.07 | 1 | 7046.627 | 53956.0318 | 0 | 6708.3889 | 7292.1994 | 1409.3254 | 76412.5724 | 0.1589
| 2.3 | Система водоотведения
| 2.3.1 | Смена отдельных участков трубопроводов канализации из полиэтиленовых труб высокой плотности
87 | 2.3.1.2 | Смена горизонтальных участков трубопроводов канализации из полиэтиленовых труб высокой плотности диаметром 100 мм | 100 м трубопроводов | 0.7 | 1 | 11171.5773 | 48406.7309 | 0 | 10635.3416 | 7643.2603 | 2234.3155 | 80091.2255 | 0.16655
88 | 2.3.1.4 | Смена вертикальных участков трубопроводов канализации из полиэтиленовых труб высокой плотности диаметром 100 мм | 100 м трубопроводов | 0.7 | 1 | 11171.5773 | 48406.7309 | 0 | 10635.3416 | 7643.2603 | 2234.3155 | 80091.2255 | 0.16655
| 2.3.2 | Смена отдельных участков внутренних чугунных канализационных труб и выпусков
89 | 2.3.2.2 | Смена отдельных участков чугунных труб и внутренних чугунных канализационных выпусков при диаметре канализационного выпуска 100 мм | 100 м трубопроводов | 0.35 | 1 | 21070.7859 | 108660.2451 | 0 | 20059.3882 | 16247.4828 | 4214.1572 | 170252.0592 | 0.35405
| 2.3.3 | Подчеканка раструбов канализационных труб
| 2.3.3.3 | Подчеканка раструбов чугунных канализационных труб
90 | 2.3.3.3.3 | Подчеканка раструбов чугунных канализационных труб диаметром до 100 мм | 100 раструбов | 0.7 | 1 | 9101.6925 | 2736.1582 | 0 | 8664.8112 | 2355.0765 | 1820.3385 | 24678.0769 | 0.051319
91 | 2.3.4 | Устранение засоров внутренних канализационных трубопроводов | 100 м трубы | 7 | 12 | 190193.9876 | 104938.6454 | 0 | 181064.6762 | 54251.9093 | 38038.7976 | 568488.0161 | 1.1822
92 | 2.3.5 | Заделка стыков соединений стояков внутренних водостоков | 100 соединений | 0.7 | 1 | 4864.6977 | 49698.6858 | 0 | 4631.1922 | 6347.6729 | 972.9395 | 66515.1881 | 0.13832
93 | 2.3.7 | Набивка сальников компенсационных патрубков на стояках внутренних водостоков | 100 патрубков | 0.7 | 1 | 8317.0638 | 3522.8126 | 0 | 7917.8447 | 2259.9296 | 1663.4128 | 23681.0635 | 0.049246
| 2.3.10 | Прокладка внутренних трубопроводов канализации из полипропиленовых труб
94 | 2.3.10.2 | Прокладка внутренних трубопроводов канализации из полипропиленовых труб диаметром 110 мм | 100 м трубопровода | 0.7 | 1 | 9659.4415 | 28709.599 | 0.89129 | 9195.7883 | 5221.9977 | 1931.8883 | 54719.606 | 0.11379
| 2.4 | Система газоснабжения
| 2.4.1 | Ремонт внутридомовых сетей газоснабжения
| 2.4.1.1 | Техническое обслуживание внутридомовых газопроводов
95 | 2.4.1.1.3 | Техническое обслуживание внутридомовых газопроводов диаметром 50-75 мм | 100 пог. м. | 51.03 | 1 | 121137.6847 | 56084.9633 | 0 | 115323.0758 | 33419.579 | 24227.5369 | 350192.8397 | 0.72824
| 2.4.1.2 | Устранение неплотности соединений газопровода
96 | 2.4.1.2.3 | Устранение неплотности соединений газопровода диаметром 32 мм | 1 соединение | 189 | 1 | 23644.6458 | 32553.8994 | 0 | 22509.7029 | 8802.6223 | 4728.9291 | 92239.7995 | 0.19182
97 | 2.4.1.2.5 | Устранение неплотности соединений газопровода диаметром 50 мм | 1 соединение | 189 | 1 | 29846.5201 | 32553.8994 | 0 | 28413.8871 | 10210.6709 | 5969.304 | 106994.2816 | 0.2225
| 2.4.1.4 | Ремонт неисправного участка газопровода
98 | 2.4.1.4.2 | Ремонт неисправного участка газопровода диаметром 25 и 32 мм | 1 участок | 21 | 1 | 8975.8079 | 5303.1718 | 0 | 8544.9691 | 2597.3161 | 1795.1616 | 27216.4264 | 0.056598
99 | 2.4.1.4.4 | Ремонт неисправного участка газопровода диаметром 50 мм | 1 участок | 14 | 1 | 8462.3987 | 5946.829 | 0 | 8056.2036 | 2548.6596 | 1692.4798 | 26706.5708 | 0.055537
100 | 2.4.1.5 | Проверка работоспособности и смазка отключающих устройств | 1 устройство | 742 | 1 | 140147.4344 | 0 | 0 | 133420.3578 | 31818.513 | 28029.487 | 333415.7923 | 0.69335
| 2.4.2 | Внутридомовое и (или) внутриквартирное газовое оборудование
101 | 2.4.2.3 | Визуальная проверка (осмотр) газового оборудования | 1 оборудование | 42 | 1 | 424.8903 | 0 | 0 | 404.4956 | 96.4654 | 84.9781 | 1010.8293 | 0.0021021
102 | 2.4.2.4 | Проверка герметичности соединений и отключающих устройств | 1 соединение | 42 | 21 | 12662.1605 | 0 | 0 | 12054.3769 | 2874.767 | 2532.4319 | 30123.7363 | 0.062643
103 | 2.4.2.6 | Проверка работоспособности устройств, позволяющих автоматически отключить подачу газа при отклонении контролируемых параметров за допустимые пределы, их наладка и регулировка | 1 устройство | 3 | 1 | 159.3339 | 0 | 0 | 151.6858 | 36.1745 | 31.8668 | 379.061 | 0.00078827
| 2.4.2.9 | Техническое обслуживание внутридомового газового оборудования домовладений и многоквартирных домов
104 | 2.4.2.9.2 | Проверка герметичности внутридомового газопровода и технологических устройств на нем при количестве приборов на одном стояке 6-10 шт. | стояк | 21 | 0.2 | 734.5077 | 0 | 0 | 699.2513 | 166.7597 | 146.9015 | 1747.4202 | 0.0036338
105 | 2.4.2.9.5 | Проверка на герметичность фланцевых, резьбовых соединений и сварных стыков на газопроводе в подъезде здания при диаметре до 32 мм | 10 шт. | 18.9 | 0.2 | 187.2995 | 0 | 0 | 178.3091 | 42.5237 | 37.4599 | 445.5922 | 0.00092663
106 | 2.4.2.9.7 | Проверка на герметичность фланцевых, резьбовых соединений и сварных стыков на газопроводе в подъезде здания при диаметре 41 - 50 мм | 10 шт. | 18.9 | 0.2 | 385.6165 | 0 | 0 | 367.1069 | 87.5488 | 77.1233 | 917.3956 | 0.0019078
107 | 2.4.2.9.8 | Проверка герметичности фасадного газопровода | м | 27 | 0.2 | 62.9578 | 0 | 0 | 59.9358 | 14.2937 | 12.5916 | 149.7789 | 0.00031147
108 | 2.4.2.9.9 | Техническое обслуживание внутриквартирной газовой разводки | шт. | 740 | 0.2 | 9058.9283 | 0 | 0 | 8624.0997 | 2056.7029 | 1811.7857 | 21551.5165 | 0.044817
109 | 2.4.2.9.12 | Обследование состояния изоляционного покрытия стального подземного газопровода приборным методом без вскрытия грунта | км | 0.007 | 0.2 | 1.9709 | 0 | 0 | 1.8763 | 0.44747 | 0.39419 | 4.6889 | 9.7508e-06
110 | 2.4.2.10 | Проверка подвального помещения на загазованность | 1 помещение | 396 | 1 | 7734.5516 | 0 | 0 | 7363.2929 | 1756.0216 | 1546.9102 | 18400.7764 | 0.038265
| 2.5 | Внутридомовое электро-, радио- и телеоборудование
| 2.5.1 | Ремонт, замена шкафов вводных и вводно-распределительных устройств
111 | 2.5.1.1 | Замена пакетных переключателей вводно-распределительных устройств и шкафов | 1 переключатель | 7 | 1 | 690.4732 | 2256.361 | 0 | 657.3305 | 394.8084 | 138.0946 | 4137.0677 | 0.0086032
112 | 2.5.1.4 | Замена предохранителя | 1 предохранитель | 7 | 12 | 1506.487 | 216125.1429 | 0 | 1434.1756 | 23143.2294 | 301.2974 | 242510.3323 | 0.50431
113 | 2.5.1.6 | Ремонт трансформатора | 1 трансформатор | 7 | 1 | 1663.4128 | 640.0493 | 0 | 1583.569 | 445.1798 | 332.6826 | 4664.8933 | 0.0097008
114 | 2.5.4 | Ремонт, замена внутридомовых электрических сетей | 1000 пог.м. | 0.07 | 1 | 3138.5146 | 8329.903 | 0 | 2987.8659 | 1591.3606 | 627.7029 | 16675.3471 | 0.034677
| 2.5.5 | Ремонт, замена этажных щитков и шкафов
115 | 2.5.5.2 | Ремонт щитков | 1 щит | 189 | 1 | 57838.1939 | 6214.021 | 0 | 55061.9606 | 13786.9314 | 11567.6388 | 144468.7457 | 0.30043
| 2.5.6 | Ремонт, замена приборов учета и регулирования общего пользования
116 | 2.5.6.7 | Замена трехфазного счетчика (прибора учета) электрической энергии, включенного через измерительные трансформаторы тока | 1 счетчик | 21 | 0.1 | 277.7585 | 16284.6472 | 0 | 264.4261 | 1781.0915 | 55.5517 | 18663.4751 | 0.038811
117 | 2.5.6.9 | Обслуживание трехфазных счетчиков электроэнергии | 100 счетчиков | 0.021 | 2 | 112.9865 | 0 | 0 | 107.5632 | 25.652 | 22.5973 | 268.799 | 0.00055898
| 2.5.7 | Ремонт, замена осветительных установок помещений общего пользования
118 | 2.5.7.1 | Замена выключателя | 1 выключатель | 7 | 1 | 298.1589 | 522.5099 | 0 | 283.8473 | 122.8176 | 59.6318 | 1286.9654 | 0.0026763
119 | 2.5.7.2 | Замена светильника с лампами накаливания или энергосберегающими лампами | 1 светильник | 21 | 1 | 4732.2159 | 12551.5847 | 0 | 4505.0695 | 2398.5756 | 946.4432 | 25133.8888 | 0.052267
120 | 2.5.10 | Смена розеток | 100 шт. | 0.35 | 0.2 | 402.4259 | 156.0218 | 0 | 383.1094 | 107.8255 | 80.4852 | 1129.8677 | 0.0023496
| 2.6 | Подготовка многоквартирного дома к сезонной эксплуатации, проведение технических осмотров
| 2.6.3 | Замена разбитых стекол окон и дверей в помещениях общего пользования
121 | 2.6.3.5 | Смена стекол на штапиках без замазки | 100 м фальца | 1.4 | 1 | 6911.2157 | 20070.9798 | 0 | 6579.4773 | 3686.5831 | 1382.2431 | 38630.499 | 0.080334
| 2.6.11 | Проведение технических осмотров и устранение незначительных неисправностей в системах водоснабжения и водоотведения
122 | 2.6.11.1 | Осмотр водопровода, канализации и горячего водоснабжения | 100 квартир | 7.4 | 2 | 224584.8799 | 0 | 0 | 213804.8057 | 50988.8528 | 44916.976 | 534295.5144 | 1.1111
123 | 2.6.11.4 | Проверка исправности канализационных вытяжек | 1000 кв.м. общей площади | 40.073 | 2 | 75461.8185 | 0 | 0 | 71839.6512 | 17132.5494 | 15092.3637 | 179526.3827 | 0.37333
| 2.6.12 | Проведение технических осмотров и устранение незначительных неисправностей в системах вентиляции
124 | 2.6.12.1 | Проверка наличия тяги в дымовентиляционных каналах | 1000 кв.м. общей площади | 40.073 | 3 | 113192.7277 | 0 | 0 | 107759.4768 | 25698.8241 | 22638.5456 | 269289.5741 | 0.56
125 | 2.6.12.2 | Проведение технических осмотров и устранение незначительных неисправностей в системе вентиляции | 1000 кв.м. общей площади | 40.073 | 3 | 113192.7277 | 0 | 0 | 107759.4768 | 25698.8241 | 22638.5456 | 269289.5741 | 0.56
| 2.6.13 | Проведение технических осмотров и устранение незначительных неисправностей в электротехнических устройствах
126 | 2.6.13.1 | Осмотр электросети, арматуры, электрооборудования на лестничных клетках | 100 лестничных площадок | 1.89 | 2 | 8604.0288 | 0 | 0 | 8191.0355 | 1953.4243 | 1720.8058 | 20469.2944 | 0.042567
127 | 2.6.13.3 | Проверка изоляции электропроводки и ее укрепление | 100 м | 21 | 2 | 47077.7197 | 50644.7545 | 0 | 44817.9892 | 16031.3588 | 9415.544 | 167987.3661 | 0.34934
128 | 2.6.13.4 | Проверка заземления оболочки электрокабеля | 100 м | 21 | 2 | 18831.0879 | 0 | 0 | 17927.1957 | 4275.3349 | 3766.2176 | 44799.836 | 0.093163
129 | 2.6.13.5 | Замеры сопротивления изоляции проводов | измерение 1 | 189 | 1 | 12109.3738 | 0 | 0 | 11528.124 | 2749.2637 | 2421.8747 | 28808.6363 | 0.059909
| 2.6.14 | Проведение технических осмотров и устранение незначительных неисправностей в системе теплоснабжения
| 2.6.14.1 | Осмотр системы центрального отопления
130 | 2.6.14.1.1 | Осмотр внутриквартирных устройств системы центрального отопления | 1000 кв.м. общей площади | 40.073 | 1 | 101348.9853 | 0 | 0 | 96484.234 | 23009.8682 | 20269.7971 | 241112.8845 | 0.5014
131 | 2.6.14.1.2 | Осмотр устройства системы центрального отопления в чердачных и подвальных помещениях | 1000 м2 осматриваемых помещений | 14.91 | 2 | 30167.2122 | 0 | 0 | 28719.1861 | 6849.0432 | 6033.4425 | 71768.884 | 0.14925
132 | 2.6.14.2 | Регулировка и наладка систем отопления | 1 здание | 7 | 1 | 6277.0293 | 0 | 0 | 5975.7319 | 1425.1116 | 1255.4059 | 14933.2787 | 0.031054
| 2.6.14.3 | Гидравлическое испытание трубопроводов систем центрального отопления (расконсервация)
133 | 2.6.14.3.5 | Рабочая проверка системы в целом при диаметре трубопровода до 100 мм | 100 м трубопровода | 25.2 | 1 | 22200.757 | 280.6065 | 0 | 21135.1207 | 5069.9751 | 4440.1514 | 53126.6107 | 0.11048
134 | 2.6.14.3.10 | Проверка на прогрев отопительных приборов с регулировкой | 100 м трубопровода | 1.89 | 1 | 50.8439 | 0 | 0 | 48.4034 | 11.5434 | 10.1688 | 120.9596 | 0.00025154
| 2.6.14.4 | Промывка трубопроводов системы центрального отопления
135 | 2.6.14.4.1 | Промывка трубопроводов системы центрального отопления до 50 мм | 10 м трубопровода (100 м3 здания) | 122.92 | 0.2 | 5102.0251 | 51.6849 | 0 | 4857.1279 | 1163.7961 | 1020.405 | 12195.039 | 0.02536
| 2.6.14.5 | Устранение незначительных неисправностей в системе теплоснабжения
| 2.6.14.5.5 | Ликвидация воздушных пробок в системе отопления
136 | 2.6.14.5.5.1 | Ликвидация воздушных пробок в стояке системы отопления | 100 стояков | 2.52 | 1 | 31636.2276 | 0 | 0 | 30117.6887 | 7182.5626 | 6327.2455 | 75263.7245 | 0.15651
137 | 2.6.14.5.5.2 | Ликвидация воздушных пробок в радиаторном блоке | 100 радиаторных блоков | 0.7 | 1 | 2981.5889 | 0 | 0 | 2838.4726 | 676.928 | 596.3178 | 7093.3074 | 0.014751
| 2.6.14.5.7 | Мелкий ремонт изоляции | [10 empty] | 0
138 | 2.6.14.5.7.3 | Мелкий ремонт изоляции трубопроводов при диаметре 100 мм | 100 м трубопровода | 1.4 | 1 | 9916.092 | 9986.3677 | 0 | 9440.1196 | 3304.8717 | 1983.2184 | 34630.6695 | 0.072016
| 2.6.15 | Проверка и ремонт коллективных приборов учета
| 2.6.15.1 | Проверка и обслуживание приборов учета воды диаметром 25-40 мм
139 | 2.6.15.1.1 | Визуальный осмотр узла учета и проверка наличия и нарушения пломб (прибор учета воды диаметром 25-40 мм) | 1 прибор учета | 28 | 12 | 8497.8062 | 0 | 0 | 8089.9116 | 1929.308 | 1699.5612 | 20216.5871 | 0.042041
140 | 2.6.15.1.2 | Снятие и запись показаний с вычислителя в журнал (прибор учета воды диаметром 25-40 мм) | 1 прибор учета | 28 | 12 | 7532.4352 | 0 | 0 | 7170.8784 | 1710.1338 | 1506.4869 | 17919.9344 | 0.037265
141 | 2.6.15.1.4 | Проверка работоспособности запорной арматуры и очистка фильтров (приборов учета воды диаметром 25-40 мм) | 1 фильтр | 28 | 1 | 3753.1978 | 0 | 0 | 3573.0443 | 852.111 | 750.6395 | 8928.9926 | 0.018568
142 | 2.6.15.1.6 | Запуск воды с общего вентиля к счетчику (приборов учета воды диаметром 25-40 мм) | 1 прибор учета | 28 | 1 | 1416.301 | 0 | 0 | 1348.3186 | 321.5513 | 283.2602 | 3369.4312 | 0.0070069
143 | 2.6.15.1.7 | При отказе или неисправной работе прибора учета воды диаметром 25-40 мм - поиск неисправностей | 1 прибор учета | 28 | 1 | 5098.6838 | 0 | 0 | 4853.9469 | 1157.5848 | 1019.7368 | 12129.9522 | 0.025225
144 | 2.6.15.1.8 | Проверка работоспособности водозапорной арматуры приборов учета воды диаметром 25-40 мм | 1 прибор учета | 28 | 1 | 708.1505 | 0 | 0 | 674.1593 | 160.7757 | 141.6301 | 1684.7156 | 0.0035034
| 2.6.15.4 | Проверка и обслуживание коллективных узлов учета тепловой энергии диаметром 50-250 мм
145 | 2.6.15.4.1 | Визуальный осмотр и проверка наличия и нарушения пломб (узел учета тепловой энергии диаметром 50-250 мм) | 1 узел учета | 7 | 12 | 3399.1225 | 0 | 0 | 3235.9647 | 771.7231 | 679.8245 | 8086.6348 | 0.016816
146 | 2.6.15.4.2 | Снятие и запись показаний с вычислителя в журнал (узел учета тепловой энергии диаметром 50-250 мм) | 1 узел учета | 7 | 12 | 1883.1088 | 0 | 0 | 1792.7196 | 427.5335 | 376.6217 | 4479.9836 | 0.0093163
147 | 2.6.15.4.4 | Проверка работоспособности запорной арматуры и очистка фильтра (узел учета тепловой энергии диаметром 50-250 мм) | 1 фильтр | 7 | 1 | 1522.5236 | 0 | 0 | 1449.4425 | 345.6677 | 304.5047 | 3622.1385 | 0.0075324
148 | 2.6.15.4.6 | Запуск воды с общего вентиля к счетчику (узел учета тепловой энергии диаметром 50-250 мм) | 1 узел учета | 7 | 1 | 354.0753 | 0 | 0 | 337.0796 | 80.3878 | 70.8151 | 842.3578 | 0.0017517
149 | 2.6.15.4.7 | При отказе или неисправной работе теплосчетчика - поиск неисправностей (узел учета тепловой энергии диаметром 50-250 мм) | 1 узел учета | 7 | 1 | 1274.6709 | 0 | 0 | 1213.4867 | 289.3962 | 254.9342 | 3032.4881 | 0.0063062
| 2.6.15.4.8 | Выборочная метрологическая поверка теплосчетчиков
150 | 2.6.15.4.8.1 | Проверка работоспособности водозапорной арматуры (выборочная метрологическая поверка теплосчетчиков диаметром 50-250 мм) | 1 узел учета | 7 | 1 | 283.2602 | 0 | 0 | 269.6637 | 64.3103 | 56.652 | 673.8862 | 0.0014014
151 | 2.6.15.4.8.2 | Профилактические работы (выборочная метрологическая поверка теплосчетчиков диаметром 50-250 мм) | 1 узел учета | 7 | 1 | 1770.3763 | 0 | 0 | 1685.3982 | 401.9392 | 354.0753 | 4211.789 | 0.0087586
152 | 2.6.15.4.8.3 | Поверка (настройка) тепловычислителя (выборочная метрологическая поверка теплосчетчиков диаметром 50-250 мм) | 1 узел учета | 7 | 1 | 2142.3141 | 0 | 0 | 2039.483 | 486.3824 | 428.4628 | 5096.6424 | 0.010599
153 | 2.6.15.4.8.4 | Съем данных с тепловычислителя с помощью переносного компьютера, адаптера (выборочная метрологическая поверка теплосчетчиков диаметром 50-250 мм) | 1 узел учета | 7 | 12 | 3254.952 | 0 | 0 | 3098.7142 | 738.9913 | 650.9904 | 7743.6479 | 0.016103
154 | 2.6.15.4.8.5 | Обсчет данных, оформление справок, распечатка архивов данных (выборочная метрологическая поверка теплосчетчиков диаметром 50-250 мм) | 1 узел учета | 7 | 12 | 39059.4234 | 0 | 0 | 37184.5711 | 8867.8952 | 7811.8847 | 92923.7744 | 0.19324
| 2.6.15.5 | Установка и снятие (монтаж, демонтаж) прибора учета тепловой энергии
155 | 2.6.15.5.3 | Снятие (демонтаж) прибора учета тепловой энергии, диаметром от 50 до 100 мм | 1 прибор | 49 | 0.4 | 15763.4306 | 0 | 0 | 15006.786 | 3578.8662 | 3152.6861 | 37501.769 | 0.077986
156 | 2.6.15.5.4 | Установка (монтаж) прибора учета тепловой энергии, диаметром от 50 до 100 мм | 1 прибор | 49 | 0.4 | 15763.4306 | 0 | 0 | 15006.786 | 3578.8662 | 3152.6861 | 37501.769 | 0.077986
| 2.7 | Устранение аварии и выполнение заявок населения
| 2.7.1 | Устранение аварии на внутридомовых инженерных сетях и выполнение заявок населения (в домах, оборудованных газовыми плитами)
157 | 2.7.1.2 | Устранение аварии на внутридомовых инженерных сетях при сроке эксплуатации многоквартирного дома от 11 до 30 лет | 1000 м2 общей площади жилых помещений, оборудованных газовыми плитами (в год для одной смены) | 40.073 | 3 | 310185.1594 | 0 | 0 | 295296.2718 | 70423.1979 | 62037.0319 | 737941.6611 | 1.5346
| 2.10 | Лифты
| 2.10.1 | Содержание лифтов
| 2.10.1.2 | Ежедневное обслуживание
158 | 2.10.1.2.2 | Ежедневное обслуживание лифтов в многоквартирных домах высотой 6-9 этажей | 1 лифт | 21 | 365 | 120737.5393 | 0 | 0 | 114942.1325 | 27411.7646 | 24147.5094 | 287238.9458 | 0.59732
| 2.10.1.3 | Периодические осмотры
159 | 2.10.1.3.1 | Проверка двухсторонней переговорной связи и сигналов неисправности лифта из кабины | 1 кабина | 21 | 12 | 11886.9257 | 0 | 0 | 11316.3533 | 2698.76 | 2377.3851 | 28279.4241 | 0.058808
160 | 2.10.1.3.2 | Проверка машинного помещения | 1 машинное помещение | 21 | 12 | 16021.5086 | 0 | 0 | 15252.4761 | 3637.4592 | 3204.3017 | 38115.7457 | 0.079263
161 | 2.10.1.3.3 | Проверка санитарного состояния крыши кабины и приямка шахты | 1 лифт | 21 | 12 | 2584.1143 | 0 | 0 | 2460.0767 | 586.687 | 516.8228 | 6147.7008 | 0.012784
162 | 2.10.1.3.4 | Проверка освещения лифта | 1 лифт | 21 | 52 | 47030.8806 | 0 | 0 | 44773.3989 | 10677.7027 | 9406.1757 | 111888.1578 | 0.23268
163 | 2.10.1.3.5 | Проверка точности остановок и работы лифта по вызовам | 1 этаж | 189 | 12 | 60468.2752 | 0 | 0 | 57565.7977 | 13728.4762 | 12093.6541 | 143856.2031 | 0.29915
164 | 2.10.1.3.6 | Проверка точности остановок и работы лифта по приказам | 1 этаж | 189 | 12 | 32559.8412 | 0 | 0 | 30996.9692 | 7392.258 | 6511.9678 | 77461.0361 | 0.16108
165 | 2.10.1.3.7 | Проверка ограждения и надежности запирания дверей шахты (ДШ) | 1 этаж | 189 | 1 | 2713.3201 | 0 | 0 | 2583.0808 | 616.0215 | 542.664 | 6455.0863 | 0.013424
166 | 2.10.1.3.8 | Проверка автоматических замков дверей шахты и кабины лифта с раздвижными дверями | 1 этаж | 189 | 1 | 1550.4685 | 0 | 0 | 1476.046 | 352.0121 | 310.0936 | 3688.6202 | 0.0076706
167 | 2.10.1.3.9 | Проверка купе кабины лифта | 1 купе | 21 | 1 | 990.5771 | 0 | 0 | 943.0294 | 224.8967 | 198.1154 | 2356.6187 | 0.0049007
168 | 2.10.1.3.10 | Проверка подвижного пола кабины | 1 пол | 21 | 1 | 775.2343 | 0 | 0 | 738.023 | 176.0061 | 155.0469 | 1844.3103 | 0.0038353
| 2.10.1.4 | Техническое обслуживание
| 2.10.1.4.1 | Техническое обслуживание систем ЛДСС
169 | 2.10.1.4.1.1 | Проверка работы пульта | пульт | 21 | 26 | 48035.0724 | 0 | 0 | 45729.3892 | 10905.6904 | 9607.0147 | 114277.1666 | 0.23764
170 | 2.10.1.4.1.2 | Проверка технического состояния подземных трасс ЛДСС | 1 кабель | 21 | 1 | 1292.0572 | 0 | 0 | 1230.0384 | 293.3435 | 258.4114 | 3073.8505 | 0.0063922
171 | 2.10.1.4.1.3 | Проверка состояния диспетчерских систем в лифте | 1 лифт | 21 | 12 | 66411.7373 | 0 | 0 | 63223.9738 | 15077.8553 | 13282.3475 | 157995.9138 | 0.32856
| 2.10.1.4.2 | Техническое обслуживание лифтов (ТО-1)
172 | 2.10.1.4.2.1 | Тормозное устройство | 1 тормозное устройство | 21 | 1 | 9602.9022 | 0 | 0 | 9141.9629 | 2180.2045 | 1920.5804 | 22845.6499 | 0.047508
173 | 2.10.1.4.2.3 | Шахта | 1 этаж | 189 | 1 | 12287.2848 | 0 | 0 | 11697.4952 | 2789.6561 | 2457.457 | 29231.8931 | 0.060789
174 | 2.10.1.4.2.4 | Двери шахты лифта автоматические | 1 этаж | 189 | 1 | 42542.1427 | 0 | 0 | 40500.1198 | 9658.598 | 8508.4285 | 101209.2889 | 0.21047
175 | 2.10.1.4.2.6 | Ограждение и каркас шахты | 1 этаж | 189 | 1 | 18219.0776 | 0 | 0 | 17344.5618 | 4136.3865 | 3643.8155 | 43343.8414 | 0.090135
176 | 2.10.1.4.2.7 | Направляющая кабины или противовеса | 1 этаж | 189 | 1 | 31162.2748 | 0 | 0 | 29666.4857 | 7074.9581 | 6232.4549 | 74136.1736 | 0.15417
177 | 2.10.1.4.2.8 | Электромагнит тормозного устройства | электромагнит | 21 | 1 | 4408.237 | 0 | 0 | 4196.6416 | 1000.8285 | 881.6474 | 10487.3545 | 0.021809
178 | 2.10.1.4.2.9 | Канатоведущий шкив (КВШ) | КВШ | 21 | 1 | 4231.9139 | 0 | 0 | 4028.782 | 960.7968 | 846.3828 | 10067.8754 | 0.020937
179 | 2.10.1.4.2.10 | Подвеска кабины | подвеска | 21 | 1 | 1635.0576 | 0 | 0 | 1556.5749 | 371.2169 | 327.0115 | 3889.861 | 0.0080891
180 | 2.10.1.4.2.12 | Смазывающие | смазывающий аппарат | 21 | 1 | 6025.9481 | 0 | 0 | 5736.7026 | 1368.1072 | 1205.1896 | 14335.9475 | 0.029812
181 | 2.10.1.4.2.13 | Ловители | 1 система | 21 | 1 | 3898.321 | 0 | 0 | 3711.2016 | 885.0592 | 779.6642 | 9274.246 | 0.019286
182 | 2.10.1.4.2.15 | Пост управления | 1 башмак | 21 | 1 | 2809.5872 | 0 | 0 | 2674.727 | 637.8774 | 561.9174 | 6684.1091 | 0.0139
183 | 2.10.1.4.2.17 | Кабина лифта | 1 кабина | 21 | 1 | 3222.0253 | 0 | 0 | 3067.3681 | 731.5157 | 644.4051 | 7665.3143 | 0.01594
184 | 2.10.1.4.2.20 | Привод дверей кабины | 1 привод | 21 | 1 | 3664.679 | 0 | 0 | 3488.7744 | 832.0141 | 732.9358 | 8718.4032 | 0.01813
185 | 2.10.1.4.2.22 | Канаты тяговые или ограничители скорости | 100 м | 7 | 1 | 2500.6764 | 0 | 0 | 2380.6439 | 567.7436 | 500.1353 | 5949.1991 | 0.012372
186 | 2.10.1.4.2.23 | Смазывающее устройство | смазывающий аппарат | 21 | 1 | 1506.487 | 0 | 0 | 1434.1757 | 342.0268 | 301.2974 | 3583.9869 | 0.007453
187 | 2.10.1.4.2.25 | Вызывные аппараты | 1 аппарат | 21 | 1 | 1224.0207 | 0 | 0 | 1165.2677 | 277.8968 | 244.8041 | 2911.9894 | 0.0060556
188 | 2.10.1.4.2.27 | Натяжное устройство | 1 устройство | 21 | 1 | 3510.5649 | 0 | 0 | 3342.0578 | 797.0246 | 702.113 | 8351.7604 | 0.017368
189 | 2.10.1.4.2.28 | Электроаппараты, установленные в приямке | электроаппарат | 21 | 1 | 817.5288 | 0 | 0 | 778.2874 | 185.6085 | 163.5058 | 1944.9305 | 0.0040446
190 | 2.10.1.4.2.30 | Проверка исправности работы ограничителя скорости (ОС) | ОС | 21 | 1 | 769.4389 | 0 | 0 | 732.5058 | 174.6903 | 153.8878 | 1830.5228 | 0.0038066
| 2.10.1.4.3 | Техническое обслуживание лифтов (ТО-2)
191 | 2.10.1.4.3.1 | Электродвигатель главного привода | 1 электродвигатель | 21 | 1 | 2636.3523 | 0 | 0 | 2509.8074 | 598.5469 | 527.2705 | 6271.9771 | 0.013043
192 | 2.10.1.4.3.2 | Редуктор главного привода | 1 редуктор | 21 | 1 | 2398.3836 | 0 | 0 | 2283.2612 | 544.5194 | 479.6767 | 5705.8408 | 0.011866
193 | 2.10.1.4.3.3 | Отводные блоки | 1 блок | 21 | 1 | 3702.9246 | 0 | 0 | 3525.1843 | 840.6972 | 740.5849 | 8809.391 | 0.018319
194 | 2.10.1.4.3.4 | Шкаф управления лифтом | 1 шкаф | 21 | 1 | 25722.0593 | 0 | 0 | 24487.4005 | 5839.8334 | 5144.4119 | 61193.7051 | 0.12725
195 | 2.10.1.4.3.7 | Электроаппараты на крыше кабины (КЛ, СПК, ДУСК, ДТО и др.) | электроаппарат | 21 | 1 | 817.5288 | 0 | 0 | 778.2874 | 185.6085 | 163.5058 | 1944.9305 | 0.0040446
196 | 2.10.1.4.3.8 | Подвесной кабель | 1 кабель | 21 | 1 | 1883.1088 | 0 | 0 | 1792.7196 | 427.5335 | 376.6217 | 4479.9836 | 0.0093163
197 | 2.10.1.4.3.9 | Подвеска противовеса | 1 противовес | 21 | 1 | 1490.7878 | 0 | 0 | 1419.23 | 338.4625 | 298.1576 | 3546.6379 | 0.0073754
198 | 2.10.1.4.3.10 | Каркас противовеса | 1 противовес | 21 | 1 | 2212.1368 | 0 | 0 | 2105.9542 | 502.2347 | 442.4273 | 5262.7531 | 0.010944
199 | 2.10.1.4.3.11 | Этажные переключатели | этажный переключатель | 21 | 1 | 913.7087 | 0 | 0 | 869.8507 | 207.4448 | 182.7417 | 2173.7458 | 0.0045204
200 | 2.10.1.4.3.13 | Конечный выключатель на лифтах | 1 выключатель | 21 | 1 | 2885.3958 | 0 | 0 | 2746.8968 | 655.0887 | 577.0792 | 6864.4605 | 0.014275
201 | 2.10.1.4.3.14 | Буферное устройство | буферное устройство | 21 | 1 | 528.9892 | 0 | 0 | 503.5978 | 120.0996 | 105.7979 | 1258.4845 | 0.0026171
| 2.10.1.6 | Текущий ремонт
| 2.10.1.6.2 | Текущий ремонт лифтов
202 | 2.10.1.6.2.4 | Замена тормозной полумуфты лифтовой лебедки | 1 тормозная полумуфта | 21 | 1 | 119038.515 | 136499.7312 | 0 | 113324.6663 | 41426.7499 | 23807.703 | 434097.3655 | 0.90272
| 2.10.1.6.2.33 | Замена ремня привода дверей
203 | 2.10.1.6.2.33.1 | Замена ремня привода дверей лифта грузоподъемностью 320-400 кг | 1 ремень | 21 | 1 | 1224.0207 | 45108.8215 | 0 | 1165.2677 | 5036.8774 | 244.8041 | 52779.7916 | 0.10976
| 2.10.3 | Ремонт оборудования, устройств и конструкций лифта
204 | 2.10.3.10 | Ремонт станции управления лифтами на микропроцессорных устройствах и микроэлектронике (с заменой плат) при одиночной работе лифта | 1 станция | 21 | 1 | 50986.8376 | 502109.7984 | 0 | 48539.4694 | 64548.4314 | 10197.3675 | 676381.9043 | 1.4066
| 2.10.4 | Техническое освидетельствование лифта
| 2.10.4.1 | Полное техническое освидетельствование
205 | 2.10.4.1.1 | Полное техническое освидетельствование на 2 остановки | 1 лифт | 21 | 1 | 73771.5807 | 0 | 0 | 70230.5448 | 16748.8046 | 14754.3161 | 175505.2461 | 0.36497
206 | 2.10.4.1.2 | Полное техническое освидетельствование на каждую дополнительную остановку больше 2-х | 1 остановка | 168 | 1 | 63733.547 | 0 | 0 | 60674.3367 | 14469.8096 | 12746.7094 | 151624.4026 | 0.31531
| 3.1 | Работы по санитарному содержанию помещений общего пользования, системы мусороудаления и фасадов
| 3.1.1 | Подметание и мытье полов во всех помещениях общего пользования, кабинах лифта и их влажная уборка
| 3.1.1.3 | Подметание и влажная уборка полов во всех помещениях общего пользования в многоквартирном доме с лифтами без мусоропроводов
| 3.1.1.3.1 | Подметание лестничных площадок и маршей
207 | 3.1.1.3.1.1 | Подметание лестничных площадок и маршей нижних трех этажей с предварительным их увлажнением (в доме с лифтами без мусоропроводов) | 100 м2 убираемой площади | 16.569 | 104 | 418076.3063 | 6140.2826 | 0 | 398008.6432 | 95566.1726 | 83615.2613 | 1001406.6661 | 2.0825
208 | 3.1.1.3.1.2 | Подметание лестничных площадок и маршей выше третьего этажа с предварительным их увлажнением (в доме с лифтами без мусоропроводов) | 100 м2 убираемой площади | 56.691 | 104 | 1249076.2507 | 21009.0388 | 0 | 1189120.5906 | 285801.7303 | 249815.2513 | 2994822.8618 | 6.2278
209 | 3.1.1.3.1.3 | Подметание кабин лифтов с предварительным их увлажнением (в доме с лифтами без мусоропроводов) | 100 м2 лифтов | 0.21 | 247 | 10637.9372 | 184.8311 | 0 | 10127.3162 | 2434.6943 | 2127.5874 | 25512.3662 | 0.053054
| 3.1.1.3.2 | Мытье лестничных площадок и маршей
210 | 3.1.1.3.2.1 | Мытье лестничных площадок и маршей нижних трех этажей (в доме с лифтами без мусоропроводов) | 100 м2 убираемой площади | 16.569 | 24 | 123718.3995 | 37111.278 | 0 | 117779.9161 | 32003.7704 | 24743.6797 | 335357.0438 | 0.69739
211 | 3.1.1.3.2.2 | Мытье лестничных площадок и маршей выше третьего этажа (в доме с лифтами без мусоропроводов) | 100 м2 убираемой площади | 56.691 | 24 | 362752.0583 | 126976.6106 | 0 | 345339.96 | 95753.8079 | 72550.4111 | 1003372.848 | 2.0866
212 | 3.1.1.3.2.3 | Мытье лифтов (в доме с лифтами без мусоропроводов) | 100 м2 лифтов | 1.883 | 24 | 16377.1861 | 5730.8886 | 0 | 15591.0812 | 4322.8196 | 3275.4372 | 45297.4126 | 0.094198
| 3.1.2 | Обслуживание мусоропроводов
| 3.1.2.4 | Мойка сменных мусоросборников
213 | 3.1.2.4.2 | Мойка сменных мусоросборников (контейнеров) без шланга | 100 контейнеров | 0.14 | 12 | 4398.1546 | 849.142 | 0 | 4187.0432 | 1088.1239 | 879.6309 | 11402.0946 | 0.023711
| 3.1.2.5 | Дезинфекция мусоросборников
214 | 3.1.2.5.3 | Дезинфекция мусоросборников (контейнеров) | 10 контейнеров | 1.4 | 12 | 3074.8975 | 20464.8307 | 0 | 2927.3025 | 2857.1521 | 614.9795 | 29939.1623 | 0.06226
| 3.1.3 | Протирка пыли с колпаков светильников, подоконников в помещениях общего пользования
215 | 3.1.3.1 | Протирка пыли с колпаков светильников (в подвалах, на чердаках и лестничных клетках) | 100 шт. | 3.78 | 2 | 1395.4217 | 86.4964 | 0 | 1328.4415 | 325.9363 | 279.0843 | 3415.3803 | 0.0071024
216 | 3.1.3.2 | Протирка пыли с подоконников в помещениях общего пользования | 100 м2 подоконников | 1.722 | 2 | 1601.2378 | 267.7242 | 0 | 1524.3784 | 391.7835 | 320.2476 | 4105.3715 | 0.0085373
| 3.1.4 | Мытье и протирка дверей и окон в помещениях общего пользования, включая двери мусорных камер
217 | 3.1.4.1 | Мытье и протирка дверей в помещениях общего пользования | 100 м2 дверей | 0.84 | 2 | 786.6044 | 130.745 | 0 | 748.8474 | 192.3811 | 157.3209 | 2015.8987 | 0.0041921
218 | 3.1.4.2 | Мытье и протирка оконных рам и переплетов в помещениях общего пользования | 100 м2 оконных рам | 5.25 | 2 | 4700.9346 | 817.1561 | 0 | 4475.2897 | 1153.4913 | 940.1869 | 12087.0586 | 0.025135
219 | 3.1.4.3 | Мытье и протирка легкодоступных стекол в окнах в помещениях общего пользования | 100 м2 окон | 5.25 | 2 | 7213.9857 | 2090.1081 | 0 | 6867.7144 | 1858.3409 | 1442.7971 | 19472.9463 | 0.040495
| 3.1.5 | Уборка чердачного и подвального помещений
| 3.1.5.2 | Уборка и транспортировка мусора в установленное место
220 | 3.1.5.2.1 | Уборка мусора и транспортировкой мусора до 50 м | 1 м3 мусора | 14 | 1 | 1243.7621 | 919.7103 | 0 | 1184.0615 | 379.4082 | 248.7524 | 3975.6946 | 0.0082676
221 | 3.1.5.3 | Очистка чердаков и подвалов от строительного мусора | 100 кг строительного мусора | 35 | 1 | 141788.8826 | 24.9435 | 0 | 134983.0162 | 32193.8123 | 28357.7765 | 337348.431 | 0.70153
| 3.1.9 | Влажная протирка элементов лестничных клеток
222 | 3.1.9.1 | Влажная протирка почтовых ящиков (с моющим средством) | 100 кв.м почтовых ящиков | 0.742 | 2 | 324.7428 | 82.494 | 0 | 309.1551 | 82.4314 | 64.9486 | 863.7719 | 0.0017962
223 | 3.1.9.3 | Влажная протирка оконных решеток (с моющим средством) | 100 кв.м решеток | 1.722 | 2 | 1541.9065 | 191.4484 | 0 | 1467.895 | 370.2661 | 308.3813 | 3879.8974 | 0.0080684
224 | 3.1.9.5 | Влажная протирка шкафов для электросчетчиков слаботочных устройств (с моющим средством) | 100 кв. м шкафов для электросчетчиков слаботочных устройств | 1.869 | 2 | 1034.9378 | 207.7916 | 0 | 985.2608 | 256.8901 | 206.9876 | 2691.8678 | 0.0055978
225 | 3.1.9.7 | Влажная протирка перил лестниц (с моющим средством) | 100 кв.м. перил лестниц | 2.268 | 2 | 1690.3208 | 252.1516 | 0 | 1609.1854 | 410.3657 | 338.0642 | 4300.0877 | 0.0089422
226 | 3.1.9.10 | Влажная протирка стен (с моющим средством) | 100 кв. м стен | 0.84 | 2 | 522.6802 | 93.3895 | 0 | 497.5915 | 128.5198 | 104.536 | 1346.717 | 0.0028005
227 | 3.1.9.11 | Влажная протирка отопительных приборов (моющим средством) | 100 кв. м отопительных приборов | 0.231 | 2 | 270.0399 | 25.6821 | 0 | 257.078 | 64.0183 | 54.008 | 670.8263 | 0.001395
228 | 3.1.9.14 | Влажная протирка ограждений лифтовых шахт из металлической сетки (моющим средством) | 100 кв.м ограждений | 1.12 | 2 | 1424.1341 | 113.125 | 0 | 1355.7757 | 335.2644 | 284.8268 | 3513.126 | 0.0073057
| 3.2 | Уборка земельного участка, входящего в состав общего имущества многоквартирного дома
| 3.2.1 | Подметание земельного участка в летний период
229 | 3.2.1.1 | Подметание в летний период земельного участка с усовершенствованным покрытием 1 класса | 1 000 кв.м. территории | 9.329 | 123.5 | 289644.3936 | 1741.4698 | 0 | 275741.4626 | 65943.4296 | 57928.8792 | 690999.6348 | 1.437
| 3.2.3 | Уборка и уход за газонами, очистка урн
| 3.2.3.1 | Уборка и уход за газонами
230 | 3.2.3.1.1 | Уборка газонов средней засоренности от листьев, сучьев, мусора | 100 000 кв.м. территории | 0.014 | 2 | 6174.7232 | 36.4093 | 0 | 5878.3365 | 1405.7256 | 1234.9446 | 14730.1393 | 0.030632
231 | 3.2.3.1.3 | Уборка газонов от случайного мусора | 100 000 м2 | 0.014 | 80 | 27167.999 | 162.5186 | 0 | 25863.935 | 6185.2595 | 5433.5998 | 64813.3119 | 0.13478
232 | 3.2.3.1.5 | Стрижка газонов | на 100 кв.м. | 14 | 2 | 5627.6267 | 1015.7414 | 734.2104 | 5357.5006 | 1462.2938 | 1125.5253 | 15322.8982 | 0.031865
| 3.2.3.2 | Содержание урн
233 | 3.2.3.2.10 | Очистка опрокидывающихся урн от мусора | на 100 урн | 0.21 | 52 | 4974.5193 | 6602.3194 | 0 | 4735.7423 | 1825.9397 | 994.9038 | 19133.4244 | 0.039789
| 3.2.4 | Подрезка деревьев и кустов
234 | 3.2.4.1 | Формовочная обрезка деревьев высотой более 5 м | 100 деревьев | 0.07 | 1 | 2286.4053 | 0 | 29938.3651 | 9078.5396 | 4558.7147 | 1907.2562 | 47769.2809 | 0.099338
235 | 3.2.4.6 | Стрижка живой изгороди | 1000 кв.м. | 0.35 | 1 | 2856.4188 | 0 | 0 | 2719.3107 | 648.5099 | 571.2838 | 6795.5232 | 0.014132
| 3.2.5 | Очистка и текущий ремонт детских и спортивных площадок, элементов благоустройства
236 | 3.2.5.1 | Уборка детских и спортивных площадок | 1000 кв.м. | 0.7 | 26 | 7912.4442 | 31.9112 | 0 | 7532.6468 | 1799.7763 | 1582.4888 | 18859.2674 | 0.039219
| 3.2.5.2 | Окраска
237 | 3.2.5.2.1 | Окраска скамьи без спинки с металлическими опорами | скамья | 7 | 1 | 604.7689 | 220.5677 | 0 | 575.74 | 160.5742 | 120.9538 | 1682.6046 | 0.003499
238 | 3.2.5.2.4 | Окраска качелей-маятника | качели | 7 | 1 | 849.8865 | 283.6437 | 0 | 809.0919 | 222.8792 | 169.9773 | 2335.4787 | 0.0048567
239 | 3.2.5.2.6 | Окраска поверхности песочницы | песочница | 7 | 1 | 865.6783 | 324.3231 | 0 | 824.1257 | 230.7562 | 173.1357 | 2418.019 | 0.0050284
240 | 3.2.5.2.12 | Окраска металлических ограждений спортивных площадок | пог.м. | 70 | 1 | 18663.0477 | 1946.0192 | 0 | 17767.2214 | 4442.4887 | 3732.6095 | 46551.3866 | 0.096805
| 3.2.5.3 | Ремонт
241 | 3.2.5.3.1 | Ремонт скамьи без спинки с металлическими опорами | скамья | 7 | 1 | 4450.4191 | 9740.8605 | 60.7191 | 4236.799 | 2044.472 | 890.0838 | 21423.3535 | 0.044551
242 | 3.2.5.3.3 | Ремонт качелей-маятника | качели | 7 | 1 | 6460.2857 | 4667.8194 | 60.7191 | 6150.192 | 1965.5782 | 1292.0571 | 20596.6516 | 0.042832
243 | 3.2.5.3.5 | Ремонт песочницы | песочница | 7 | 1 | 3014.8 | 2188.1212 | 0 | 2870.0896 | 915.3149 | 602.96 | 9591.2857 | 0.019945
244 | 3.2.5.3.11 | Ремонт металлических ограждений спортивных площадок | пог.м заменяемого участка | 70 | 1 | 14356.1905 | 168484.035 | 220.5588 | 13667.0934 | 21057.7067 | 2871.2381 | 220656.8225 | 0.45886
245 | 3.2.5.4 | Заполнение песочницы песком | песочница | 7 | 1 | 147.8688 | 6544.7045 | 0 | 140.7711 | 724.0379 | 29.5738 | 7586.9559 | 0.015777
| 3.2.6 | Сдвижка и подметание снега при отсутствии снегопадов
246 | 3.2.6.1 | Сдвижка и подметание снега при отсутствии снегопада на придомовой территории с усовершенствованным покрытием 1 класса | 10 000 кв.м. территории | 0.933 | 4 | 16457.6495 | 0 | 0 | 15667.6823 | 3736.4789 | 3291.5299 | 39153.3406 | 0.081421
| 3.2.7 | Сдвижка и подметание снега при снегопаде
247 | 3.2.7.1 | Сдвижка и подметание снега при снегопаде на придомовой территории с усовершенствованным покрытием 1 класса | 10 000 кв.м. территории | 0.933 | 4 | 71720.9269 | 0 | 0 | 68278.3224 | 16283.2324 | 14344.1854 | 170626.6671 | 0.35482
| 3.2.8 | Ликвидация наледи
248 | 3.2.8.1 | Очистка территории с усовершенствованным покрытием 1 класса от наледи без обработки противогололедными реагентами | 10 000 кв.м. территории | 0.933 | 2 | 249838.1241 | 0 | 0 | 237845.8941 | 56722.2483 | 49967.6248 | 594373.8914 | 1.236
249 | 3.2.8.7 | Подготовка смеси песка с хлоридами | 1 куб. м | 21 | 1 | 3306.5549 | 0 | 0 | 3147.8402 | 750.707 | 661.311 | 7866.413 | 0.016359
250 | 3.2.8.8 | Посыпка территории I класса | 100 кв. м | 93.289 | 26 | 99030.501 | 106462.4457 | 0 | 94277.0369 | 33715.2777 | 19806.0997 | 353291.3609 | 0.73468
251 | 3.2.8.11 | Транспортировка смеси песка с хлоридами от места складирования к месту посыпки | 1 куб.м | 21 | 1 | 4207.6208 | 0 | 0 | 4005.655 | 955.2814 | 841.5242 | 10010.0814 | 0.020816
252 | 3.2.8.12 | Очистка от наледи и льда крышек люков пожарных колодцев | 1 шт | 21 | 6 | 2858.0066 | 0 | 0 | 2720.8223 | 648.8704 | 571.6013 | 6799.3006 | 0.014139
253 | 3.2.8.13 | Очистка от наледи и льда водосточных труб | 1 шт | 21 | 2 | 809.7685 | 0 | 0 | 770.8996 | 183.8466 | 161.9537 | 1926.4685 | 0.0040062
| 3.2.9 | Очистка кровли
254 | 3.2.9.2 | Очистка кровли от снега, сбивание сосулек (при толщине слоя до 20 см) | 100 кв.м. кровли | 69.109 | 2 | 101892.1313 | 0 | 0 | 97001.3089 | 23133.1819 | 20378.4263 | 242405.0484 | 0.50409
255 | 3.2.9.4 | Очистка кровли от мусора, листьев | 100 кв.м кровли | 69.109 | 1 | 15675.7125 | 0 | 0 | 14923.2783 | 3558.9511 | 3135.1425 | 37293.0844 | 0.077552
| 3.2.10 | Механизированная уборка территории
256 | 3.2.10.4 | Сдвигание свежевыпавшего снега толщиной слоя свыше 2 см в валы или кучи трактором | 1000 м2 | 9.329 | 2 | 0 | 0 | 1877.977 | 809.9168 | 301.5237 | 170.1506 | 3159.568 | 0.0065704
257 | 3.2.10.5 | Скалывание и уборка льда и уплотненного снега толщиной слоя свыше 2 см | 1000 м2 | 9.329 | 2 | 0 | 0 | 2185.2823 | 942.4487 | 350.8639 | 197.9934 | 3676.5883 | 0.0076456
258 | 3.2.10.7 | Укладка снега, льда в валы или кучи после механизированной уборки | 1 м3 | 1050 | 2 | 99236.34 | 0 | 0 | 94472.9961 | 22530.2217 | 19847.268 | 236086.8258 | 0.49095
259 | 3.2.11 | Уборка крыльца и площадки перед входом в подъезд (в холодный период года) | 100 кв.м | 1.26 | 124 | 40755.174 | 0 | 0 | 38798.9256 | 9252.8917 | 8151.0349 | 96958.0262 | 0.20163
260 | 3.2.12 | Уборка крыльца и площадки перед входом в подъезд (в теплый период года) | 100 кв.м | 1.26 | 124 | 7530.8474 | 44.3981 | 0 | 7169.3666 | 1714.4575 | 1506.1695 | 17965.2391 | 0.037359
261 | 3.2.13 | Очистка металлической решетки и приямка (в теплый период) | 1 приямок | 21 | 6 | 12456.1454 | 62.3936 | 0 | 11858.2505 | 2834.5759 | 2491.229 | 29702.5944 | 0.061768
262 | 3.2.17 | Прочистка водоприемной воронки внутреннего водостока | 1 воронка | 21 | 2 | 2448.0414 | 0 | 0 | 2330.5355 | 555.7936 | 489.6083 | 5823.9788 | 0.012111
| 3.3 | Ремонт и установка объектов благоустройства придомовой территории
| 3.3.1 | Ремонт объектов внешнего благоустройства
263 | 3.3.1.1 | Текущий ремонт ограждений газона | пог.м. | 28 | 1 | 1895.0172 | 7507.9609 | 0 | 1804.0564 | 1222.327 | 379.0034 | 12808.3648 | 0.026635
264 | 3.3.1.5 | Ремонт асфальтобетонного покрытия проездов | 100 м2 | 0.28 | 1 | 6122.78 | 22368.9843 | 2601.3809 | 6589.1435 | 4121.5224 | 1384.2738 | 43188.0849 | 0.089811
| 3.3.2 | Строительство объектов внешнего благоустройства | [10 empty] | 0
265 | 3.3.2.3 | Установка скамьи с металлическими опорами | скамья | 7 | 1 | 5209.9343 | 49902.72 | 0 | 4959.8575 | 6447.5796 | 1041.9869 | 67562.0782 | 0.1405
266 | 3.3.2.8 | Устройство песочницы | песочница | 7 | 1 | 13928.5348 | 19104.5285 | 0 | 13259.9652 | 5177.8066 | 2785.707 | 54256.542 | 0.11283
| 3.4 | Прочие работы
| 3.4.1 | Дератизация чердаков и подвалов
267 | 3.4.1.3 | Дератизация чердаков и подвалов с применением готовой приманки типа "Шторм" - антикоагулянта II поколения | 1000 м2 обрабатываемых помещений | 6.916 | 12 | 104188.6431 | 5931.4449 | 0 | 99187.5881 | 24280.3402 | 20837.7286 | 254425.7449 | 0.52909
268 | 3.4.2 | Дезинсекция подвалов | 1000 м2 обрабатываемых помещений | 9.916 | 12 | 106435.5684 | 38656.2171 | 0 | 101326.6612 | 28242.9366 | 21287.1137 | 295948.4969 | 0.61544
ИТОГО: | [5 empty] | 8127573.8024 | 5479348.4747 | 40422.8686 | 7747946.0891 | 2428927.6623 | 1627719.7672 | 25451938.6643 | 52.9283